## Data
Header Information | measured depth (ft) | inclination (°) | azimuth (°) | true vertical depth (ft) | northing +N/-S (ft) | easting +E/-W (ft)
Operator Name | 0 | 0 | 272.83 | 0 | 0 | 0
NOBLE | 30 | 0 | 272.83 | 30 | 0 | 0
Operator Number | 82 | 0.47 | 272.83 | 82 | 0.01 | -0.21
100322 | 177 | 0.28 | 275.87 | 177 | 0.05 | -0.83
Well Name and Number | 268 | 0.33 | 284.1 | 268 | 0.14 | -1.31
Constitution Federal LC21-655 | 362 | 0.33 | 291.49 | 361.99 | 0.31 | -1.82
API Number (if available) | 457 | 0.23 | 43.43 | 456.99 | 0.54 | -1.95
05-123-42632 | 551 | 0.39 | 72.59 | 550.99 | 0.78 | -1.51
Location: QQ SEC TWP RGE | 646 | 0.11 | 169.6 | 645.99 | 0.78 | -1.19
SWNW, SEC.22-T9N-R59W | 741 | 0.41 | 112.3 | 740.99 | 0.57 | -0.86
Citing Type: Planned or Actual | 835 | 0.31 | 121.39 | 834.99 | 0.3 | -0.33
Actual | 930 | 0.45 | 148.21 | 929.99 | -0.15 | 0.09
Deviation Indicator | 1024 | 0.38 | 94.13 | 1023.98 | -0.48 | 0.59
Horizontal | 1119 | 0.27 | 102.3 | 1118.98 | -0.55 | 1.13
North Reference | 1213 | 0.11 | 325.33 | 1212.98 | -0.53 | 1.29
Grid | 1308 | 0.32 | 83.88 | 1307.98 | -0.42 | 1.5
Grid Type | 1403 | 0.49 | 89.81 | 1402.98 | -0.39 | 2.17
SPCS-Colorado North-NAD83 | 1497 | 0.66 | 105.4 | 1496.98 | -0.54 | 3.1
| 1592 | 0.41 | 109.92 | 1591.97 | -0.8 | 3.94
| 1686 | 0.21 | 128.07 | 1685.97 | -1.02 | 4.4
| 1781 | 0.38 | 109.84 | 1780.97 | -1.23 | 4.83
| 1876 | 0.68 | 126.72 | 1875.96 | -1.68 | 5.58
| 1903 | 0.83 | 126.44 | 1902.96 | -1.89 | 5.86
| 1980 | 0.62 | 191.9 | 1979.96 | -2.63 | 6.23
| 2074 | 0.69 | 345.94 | 2073.95 | -2.57 | 5.98
| 2169 | 0.03 | 247.44 | 2168.95 | -2.03 | 5.82
| 2263 | 0.04 | 27.45 | 2262.95 | -2.01 | 5.81
| 2358 | 0.03 | 154.03 | 2357.95 | -2 | 5.84
| 2452 | 0.04 | 135.37 | 2451.95 | -2.05 | 5.87
| 2547 | 2.06 | 306.77 | 2546.93 | -1.05 | 4.53
| 2642 | 4.95 | 308.63 | 2641.74 | 2.53 | -0.04
| 2736 | 5.71 | 308.99 | 2735.34 | 8.01 | -6.84
| 2831 | 5.62 | 307.77 | 2829.87 | 13.83 | -14.19
| 2925 | 5.68 | 307.95 | 2923.42 | 19.51 | -21.5
| 3020 | 5.51 | 308.23 | 3017.96 | 25.22 | -28.79
| 3115 | 5.52 | 308.81 | 3112.52 | 30.91 | -35.93
| 3209 | 5.54 | 312.36 | 3206.09 | 36.8 | -42.81
| 3304 | 6.21 | 334.12 | 3300.6 | 44.51 | -48.44
| 3398 | 6.32 | 335.86 | 3394.04 | 53.81 | -52.78
| 3493 | 6.31 | 328.81 | 3488.46 | 63.05 | -57.62
| 3587 | 6.33 | 315.94 | 3581.9 | 71.19 | -63.9
| 3682 | 6.54 | 282.52 | 3676.33 | 76.13 | -72.82
| 3776 | 6.95 | 233.28 | 3769.75 | 73.89 | -82.62
| 3871 | 4.3 | 204.03 | 3864.31 | 67.19 | -88.68
| 3965 | 2.44 | 202.35 | 3958.14 | 62.12 | -90.87
| 4060 | 0.07 | 301.44 | 4053.11 | 60.28 | -91.69
| 4155 | 0.03 | 150.02 | 4148.11 | 60.29 | -91.73
| 4249 | 0.03 | 40.78 | 4242.11 | 60.29 | -91.7
| 4344 | 0.04 | 346.15 | 4337.11 | 60.34 | -91.69
| 4438 | 0.12 | 64.95 | 4431.11 | 60.41 | -91.61
| 4533 | 0.07 | 108.3 | 4526.11 | 60.44 | -91.46
| 4628 | 0.11 | 50.79 | 4621.11 | 60.48 | -91.34
| 4722 | 0.26 | 27.69 | 4715.11 | 60.72 | -91.17
| 4817 | 0.07 | 149.52 | 4810.11 | 60.86 | -91.04
| 4911 | 0.03 | 175.72 | 4904.11 | 60.79 | -91.01
| 5006 | 0.04 | 105.63 | 4999.11 | 60.76 | -90.97
| 5100 | 0.04 | 279.57 | 5093.11 | 60.75 | -90.98
| 5195 | 0.06 | 165.73 | 5188.11 | 60.71 | -91
| 5289 | 0.09 | 203.47 | 5282.11 | 60.6 | -91.01
| 5384 | 0.04 | 87 | 5377.11 | 60.53 | -91.01
| 5478 | 0.1 | 32.76 | 5471.11 | 60.6 | -90.93
| 5573 | 7.84 | 282.81 | 5565.82 | 62.11 | -97.22
| 5668 | 16.52 | 288.02 | 5658.59 | 67.73 | -116.42
| 5707 | 18.56 | 283.81 | 5695.78 | 70.93 | -127.72
| 5801 | 25.01 | 264.93 | 5783.12 | 72.75 | -162.12
| 5896 | 32.58 | 272.36 | 5866.34 | 72.03 | -207.76
| 5990 | 41.12 | 271.32 | 5941.49 | 73.78 | -264.05
| 6085 | 49.84 | 265.54 | 6008.07 | 71.68 | -331.63
| 6179 | 58.51 | 264.99 | 6063.03 | 65.37 | -407.51
| 6274 | 67.16 | 266.33 | 6106.37 | 59.02 | -491.71
| 6369 | 77.09 | 267.57 | 6135.49 | 54.24 | -581.88
| 6463 | 86.06 | 268.27 | 6149.25 | 50.88 | -674.71
| 6558 | 90.49 | 269.02 | 6152.11 | 48.63 | -769.62
| 6652 | 90.46 | 267.83 | 6151.33 | 46.05 | -863.58
| 6747 | 90.37 | 268.39 | 6150.64 | 42.92 | -958.52
| 6841 | 90.43 | 269.83 | 6149.99 | 41.46 | -1052.51
| 6936 | 90.43 | 270.15 | 6149.27 | 41.44 | -1147.5
| 7030 | 90.46 | 269.83 | 6148.54 | 41.42 | -1241.5
| 7125 | 90.55 | 271.42 | 6147.71 | 42.46 | -1336.49
| 7220 | 90.46 | 270.71 | 6146.87 | 44.23 | -1431.47
| 7314 | 90.34 | 269.14 | 6146.21 | 44.1 | -1525.46
| 7408 | 90.28 | 267.14 | 6145.7 | 41.05 | -1619.41
| 7503 | 90.4 | 264.52 | 6145.14 | 34.14 | -1714.14
| 7597 | 90.46 | 265.1 | 6144.43 | 25.64 | -1807.76
| 7692 | 90.4 | 266.39 | 6143.72 | 18.59 | -1902.49
| 7787 | 90.52 | 267.68 | 6142.96 | 13.68 | -1997.36
| 7881 | 90.52 | 267.11 | 6142.1 | 9.41 | -2091.26
| 7976 | 90.52 | 266.71 | 6141.24 | 4.29 | -2186.11
| 8071 | 90.37 | 266.52 | 6140.5 | -1.32 | -2280.95
| 8165 | 90.18 | 265.77 | 6140.05 | -7.64 | -2374.73
| 8260 | 90.46 | 265.94 | 6139.52 | -14.51 | -2469.48
| 8449 | 90.37 | 267.59 | 6138.15 | -25.17 | -2658.17
| 8544 | 90.43 | 268.82 | 6137.49 | -28.15 | -2753.12
| 8638 | 90.37 | 268.7 | 6136.83 | -30.18 | -2847.09
| 8733 | 90.37 | 268.07 | 6136.22 | -32.86 | -2942.05
| 8827 | 90.55 | 268.35 | 6135.47 | -35.8 | -3036
| 8922 | 90.68 | 268.08 | 6134.45 | -38.76 | -3130.95
| 9112 | 90.62 | 269.29 | 6132.29 | -43.12 | -3320.89
| 9206 | 90.71 | 270.79 | 6131.2 | -43.05 | -3414.88
| 9301 | 90.8 | 267.94 | 6129.95 | -44.1 | -3509.85
| 9395 | 90.43 | 270.1 | 6128.94 | -45.71 | -3603.83
| 9490 | 90.4 | 270.24 | 6128.25 | -45.43 | -3698.83
| 9584 | 90.4 | 269.13 | 6127.59 | -45.95 | -3792.82
| 9679 | 90.37 | 269.06 | 6126.96 | -47.45 | -3887.81
| 9774 | 90.49 | 269.51 | 6126.24 | -48.63 | -3982.8
| 9963 | 90.49 | 269.43 | 6124.63 | -50.38 | -4171.78
| 10057 | 90.43 | 269.39 | 6123.87 | -51.35 | -4265.77
| 10152 | 90.46 | 269.03 | 6123.13 | -52.66 | -4360.76
| 10247 | 90.46 | 268.78 | 6122.37 | -54.47 | -4455.74
| 10341 | 90.46 | 268.63 | 6121.62 | -56.6 | -4549.71
| 10436 | 90.43 | 268.8 | 6120.88 | -58.73 | -4644.69
| 10530 | 90.49 | 268.49 | 6120.12 | -60.95 | -4738.66
| 10719 | 90.34 | 267.24 | 6118.76 | -67.99 | -4927.52
| 10814 | 90.4 | 267.48 | 6118.14 | -72.37 | -5022.41
| 10908 | 90.52 | 267.44 | 6117.39 | -76.53 | -5116.32
| 11003 | 90.4 | 266.99 | 6116.62 | -81.15 | -5211.2
| 11097 | 90.34 | 267.66 | 6116.02 | -85.53 | -5305.1
| 11121 | 90.34 | 267.66 | 6115.88 | -86.51 | -5329.08

## Lookup (hidden)
North Reference | RetunValue | Grid Type | ReturnValue | Deviation Indicator | ReturnValue
| 3 |  | 5 |  | 4
True |  | SPCS-Colorado Central-NAD27 |  | Directional
Grid |  | SPCS-Colorado Central-NAD83 |  | High Angle
|  | SPCS-Colorado North-NAD27 |  | Horizontal
SPCS-Colorado North-NAD83
SPCS-Colorado South-NAD27
SPCS-Colorado South-NAD83
UTM-Zone 12 NAD27
UTM-Zone 12 NAD83
UTM-Zone 13 NAD27
UTM-Zone 13 NAD83