## Data
Header Information | measured depth (ft) | inclination (°) | azimuth (°) | true vertical depth (ft) | northing +N/-S (ft) | easting +E/-W (ft) | Remarks
Operator Name | 0 | 0 | 0 | 0 | 0 | 0
TEP Rocky Mountain LLC | 500 | 0 | 0 | 500 | 0 | 0
Operator Number | 600 | 3 | 137.61 | 599.95 | -1.93 | 1.76
96850 | 700 | 6 | 137.61 | 699.63 | -7.73 | 7.05
Well Name and Number | 800 | 9 | 137.61 | 798.77 | -17.37 | 15.85
PA 34-26 | 900 | 11.28 | 137.61 | 897.11 | -30.71 | 28.04
API Number (if available) | 1000 | 11.28 | 137.61 | 995.18 | -45.16 | 41.23
| 1100 | 11.28 | 137.61 | 1093.25 | -59.6 | 54.41
Location: QQ SEC TWP RGE | 1200 | 11.28 | 137.61 | 1191.32 | -74.05 | 67.6
NESW Sec. 26 T6S R95W | 1300 | 11.28 | 137.61 | 1289.39 | -88.49 | 80.79
Citing Type: Planned or Actual | 1400 | 11.28 | 137.61 | 1387.46 | -102.94 | 93.98
Planned | 1500 | 11.28 | 137.61 | 1485.52 | -117.38 | 107.16
Deviation Indicator | 1600 | 11.28 | 137.61 | 1583.59 | -131.83 | 120.35
Directional | 1700 | 11.28 | 137.61 | 1681.66 | -146.27 | 133.54
North Reference | 1800 | 11.28 | 137.61 | 1779.73 | -160.72 | 146.73
True | 1900 | 11.28 | 137.61 | 1877.8 | -175.16 | 159.91
Grid Type | 2000 | 11.28 | 137.61 | 1975.87 | -189.61 | 173.1
#VALUE! | 2100 | 11.28 | 137.61 | 2073.93 | -204.05 | 186.29
| 2200 | 11.28 | 137.61 | 2172 | -218.5 | 199.48
| 2300 | 11.28 | 137.61 | 2270.07 | -232.94 | 212.66
| 2400 | 11.28 | 137.61 | 2368.14 | -247.38 | 225.85
| 2500 | 11.28 | 137.61 | 2466.21 | -261.83 | 239.04
| 2600 | 11.28 | 137.61 | 2564.28 | -276.27 | 252.22
| 2700 | 11.28 | 137.61 | 2662.35 | -290.72 | 265.41
| 2800 | 11.28 | 137.61 | 2760.41 | -305.16 | 278.6
| 2900 | 11.28 | 137.61 | 2858.48 | -319.61 | 291.79
| 3000 | 11.28 | 137.61 | 2956.55 | -334.05 | 304.97
| 3100 | 11.28 | 137.61 | 3054.62 | -348.5 | 318.16
| 3200 | 11.28 | 137.61 | 3152.69 | -362.94 | 331.35
| 3300 | 11.28 | 137.61 | 3250.76 | -377.39 | 344.54
| 3400 | 11.28 | 137.61 | 3348.83 | -391.83 | 357.72
| 3500 | 11.28 | 137.61 | 3446.89 | -406.28 | 370.91
| 3600 | 11.28 | 137.61 | 3544.96 | -420.72 | 384.1
| 3700 | 11.28 | 137.61 | 3643.03 | -435.17 | 397.29
| 3800 | 11.28 | 137.61 | 3741.1 | -449.61 | 410.47
| 3900 | 11.28 | 137.61 | 3839.17 | -464.06 | 423.66
| 4000 | 11.28 | 137.61 | 3937.24 | -478.5 | 436.85
| 4100 | 11.28 | 137.61 | 4035.31 | -492.95 | 450.04
| 4200 | 11.28 | 137.61 | 4133.37 | -507.39 | 463.22
| 4300 | 11.28 | 137.61 | 4231.44 | -521.84 | 476.41
| 4400 | 11.28 | 137.61 | 4329.51 | -536.28 | 489.6
| 4500 | 11.28 | 137.61 | 4427.58 | -550.73 | 502.78
| 4600 | 11.28 | 137.61 | 4525.65 | -565.17 | 515.97
| 4700 | 11.28 | 137.61 | 4623.72 | -579.62 | 529.16
| 4800 | 11.28 | 137.61 | 4721.79 | -594.06 | 542.35
| 4900 | 11.28 | 137.61 | 4819.85 | -608.5 | 555.53
| 5000 | 11.28 | 137.61 | 4917.92 | -622.95 | 568.72
| 5100 | 11.28 | 137.61 | 5015.99 | -637.39 | 581.91
| 5200 | 11.28 | 137.61 | 5114.06 | -651.84 | 595.1
| 5300 | 11.28 | 137.61 | 5212.13 | -666.28 | 608.28
| 5400 | 11.28 | 137.61 | 5310.2 | -680.73 | 621.47
| 5500 | 11.28 | 137.61 | 5408.27 | -695.17 | 634.66
| 5600 | 11.28 | 137.61 | 5506.33 | -709.62 | 647.85
| 5700 | 10.61 | 137.61 | 5604.45 | -723.88 | 660.86
| 5800 | 9.11 | 137.61 | 5702.97 | -736.53 | 672.41
| 5900 | 7.61 | 137.61 | 5801.9 | -747.27 | 682.22
| 6000 | 6.11 | 137.61 | 5901.19 | -756.1 | 690.28
| 6100 | 4.61 | 137.61 | 6000.74 | -763 | 696.58
| 6200 | 3.11 | 137.61 | 6100.51 | -767.98 | 701.12
| 6300 | 1.61 | 137.61 | 6200.43 | -771.02 | 703.9
| 6400 | 0.11 | 137.61 | 6300.41 | -772.13 | 704.92
| 8410.59 | 0 | 0 | 8311 | -772.14 | 704.92

## Lookup (hidden)
North Reference | RetunValue | Grid Type | ReturnValue | Deviation Indicator | ReturnValue
| 2 |  | 0 |  | 2
True |  | SPCS-Colorado Central-NAD27 |  | Directional
Grid |  | SPCS-Colorado Central-NAD83 |  | High Angle
|  | SPCS-Colorado North-NAD27 |  | Horizontal
SPCS-Colorado North-NAD83
SPCS-Colorado South-NAD27
SPCS-Colorado South-NAD83
UTM-Zone 12 NAD27
UTM-Zone 12 NAD83
UTM-Zone 13 NAD27
UTM-Zone 13 NAD83