## Data
Header Information | measured depth (ft) | inclination (°) | azimuth (°) | true vertical depth (ft) | northing +N/-S (ft) | easting +E/-W (ft)
Operator Name | 0 | 0 | 0 | 0 | 0 | 0
GREAT WESTERN OPERATING COMPANY LLC | 78.52 | 0.26 | 173.96 | 78.5197 | -0.17717 | 0.018746
Operator Number | 98 | 0.39 | 146.36 | 97.9994 | -0.27632 | 0.060124
10110 | 138.52 | 0.35 | 175.89 | 138.5186 | -0.51457 | 0.14539
Well Name and Number | 176 | 0.13 | 119.56 | 175.9983 | -0.64973 | 0.19058
SIMPSON FD 16-062HN | 216 | 0.26 | 171.5 | 215.9981 | -0.76187 | 0.24347
API Number (if available) | 256 | 0.26 | 180.9 | 255.9977 | -0.94238 | 0.25546
05-123-41684-00 | 280 | 0.35 | 159.81 | 279.9973 | -1.0656 | 0.2799
Location: QQ SEC TWP RGE | 320 | 0.53 | 156.3 | 319.9961 | -1.3497 | 0.39643
SENE 15 6N 67W | 360 | 0.22 | 161.92 | 359.9952 | -1.5921 | 0.49462
Citing Type: Planned or Actual | 400 | 0.53 | 136.96 | 399.9944 | -1.8003 | 0.64472
ACTUAL | 440 | 0.53 | 143.99 | 439.9927 | -2.0852 | 0.87975
Deviation Indicator | 480 | 0.53 | 157.44 | 479.991 | -2.4057 | 1.0595
Horizontal | 520 | 0.4 | 123.42 | 519.9897 | -2.6534 | 1.247
North Reference | 560 | 0.09 | 98.29 | 559.9893 | -2.7349 | 1.3946
True | 600 | 0.22 | 195.14 | 599.9892 | -2.8135 | 1.4057
Grid Type | 640 | 0.4 | 252.01 | 639.9887 | -2.9308 | 1.2528
#VALUE! | 680 | 0.09 | 339.81 | 679.9883 | -2.9444 | 1.1092
| 720 | 0.62 | 35.36 | 719.9875 | -2.7384 | 1.2236
| 760 | 0.79 | 19.98 | 759.9845 | -2.3028 | 1.443
| 800 | 0.44 | 14.17 | 799.9821 | -1.8947 | 1.5749
| 840 | 0.04 | 120.61 | 839.9817 | -1.7529 | 1.6245
| 880 | 0.09 | 139.6 | 879.9817 | -1.7839 | 1.6569
| 920 | 0.13 | 317.75 | 919.9817 | -1.7743 | 1.6467
| 960 | 0.22 | 70.78 | 959.9815 | -1.7154 | 1.6887
| 1000 | 0.4 | 21.65 | 999.981 | -1.5603 | 1.8127
| 1040 | 0.44 | 38.7 | 1039.9799 | -1.3107 | 1.9603
| 1080 | 0.13 | 19.54 | 1079.9794 | -1.1481 | 2.0715
| 1120 | 0.18 | 45.47 | 1119.9793 | -1.0612 | 2.1315
| 1160 | 0.18 | 26.4 | 1159.9791 | -0.96089 | 2.2042
| 1200 | 0.22 | 350.1 | 1199.9788 | -0.82896 | 2.2189
| 1240 | 0.13 | 352.29 | 1239.9786 | -0.70834 | 2.1996
| 1263 | 0.53 | 13.56 | 1263.18 | -0.61 | 2.21
| 1361 | 0.4 | 90.28 | 1360.98 | -0.18 | 2.66
| 1404 | 0.67 | 69.05 | 1403.97 | -0.09 | 3.04
| 1493 | 0.4 | 84.24 | 1492.97 | 0.13 | 3.84
| 1581 | 0.41 | 5.42 | 1580.97 | 0.47 | 4.17
| 1669 | 0.33 | 319.66 | 1668.97 | 0.98 | 4.04
| 1756 | 0.57 | 338.39 | 1755.96 | 1.57 | 3.72
| 1844 | 0.86 | 357.46 | 1843.96 | 2.64 | 3.53
| 1932 | 1.21 | 359.58 | 1931.94 | 4.23 | 3.49
| 2018 | 0.55 | 118.76 | 2017.94 | 4.94 | 3.85
| 2108 | 0.36 | 81.43 | 2107.93 | 4.77 | 4.5
| 2193 | 0.7 | 197.84 | 2192.93 | 4.32 | 4.61
| 2282 | 0.85 | 143.97 | 2281.92 | 3.27 | 4.83
| 2370 | 0.56 | 122.9 | 2369.92 | 2.51 | 5.58
| 2458 | 0.77 | 116.11 | 2457.91 | 2.01 | 6.47
| 2545 | 0.73 | 279.48 | 2544.91 | 1.85 | 6.45
| 2632 | 1 | 297.02 | 2631.9 | 2.28 | 5.22
| 2718 | 1.03 | 229.82 | 2717.89 | 2.13 | 3.96
| 2807 | 0.91 | 81.52 | 2806.88 | 1.71 | 4.05
| 2895 | 0.8 | 68.45 | 2894.87 | 2.04 | 5.32
| 2983 | 0.77 | 99.12 | 2982.87 | 2.17 | 6.47
| 3070 | 0.78 | 213.66 | 3069.86 | 1.59 | 6.72
| 3158 | 1.38 | 221.28 | 3157.85 | 0.29 | 5.69
| 3245 | 1.67 | 122.92 | 3244.83 | -1.18 | 6.06
| 3331 | 1.22 | 87.3 | 3330.8 | -1.82 | 8.03
| 3418 | 2.47 | 54.93 | 3417.76 | -0.7 | 10.49
| 3505 | 4.93 | 45.25 | 3504.57 | 3.01 | 14.68
| 3593 | 7.88 | 45.88 | 3592.01 | 9.87 | 21.69
| 3681 | 11.05 | 46.87 | 3678.8 | 19.84 | 32.18
| 3769 | 13.58 | 48.33 | 3764.77 | 32.48 | 46.06
| 3855 | 15.82 | 47.82 | 3847.95 | 47.06 | 62.29
| 3944 | 15.87 | 46.24 | 3933.57 | 63.62 | 80.07
| 4031 | 15.2 | 46.75 | 4017.39 | 79.67 | 96.97
| 4118 | 15.77 | 50.81 | 4101.23 | 94.95 | 114.44
| 4205 | 18.06 | 53.51 | 4184.47 | 110.44 | 134.44
| 4291 | 22 | 52.21 | 4265.25 | 128.25 | 157.9
| 4379 | 26.85 | 50.83 | 4345.35 | 150.92 | 186.35
| 4468 | 30.65 | 49.53 | 4423.36 | 178.34 | 219.2
| 4555 | 28.48 | 48.4 | 4499.03 | 206.51 | 251.59
| 4643 | 28.53 | 48.16 | 4576.36 | 234.46 | 282.94
| 4731 | 29.84 | 48.21 | 4653.19 | 263.07 | 314.92
| 4818 | 31.5 | 50.75 | 4728.02 | 291.88 | 348.66
| 4906 | 31.31 | 47.42 | 4803.14 | 321.9 | 383.3
| 4994 | 30.63 | 49.03 | 4878.59 | 352.07 | 417.07
| 5082 | 26.35 | 49.04 | 4955.92 | 379.58 | 448.76
| 5169 | 25.77 | 50.83 | 5034.07 | 404.19 | 478
| 5257 | 26.47 | 48.6 | 5113.09 | 429.24 | 507.54
| 5344 | 29.41 | 48.59 | 5189.94 | 456.2 | 538.11
| 5432 | 28.39 | 51.27 | 5266.98 | 483.58 | 570.64
| 5519 | 27.79 | 51.85 | 5343.73 | 509.05 | 602.72
| 5606 | 28.73 | 49.72 | 5420.36 | 535.09 | 634.63
| 5694 | 31.93 | 50.88 | 5496.31 | 563.46 | 668.83
| 5781 | 32.4 | 47.52 | 5569.96 | 593.72 | 703.87
| 5869 | 29.87 | 49.43 | 5645.28 | 623.9 | 737.91
| 5958 | 28.35 | 49.02 | 5723.04 | 652.17 | 770.7
| 6045 | 27.45 | 50.16 | 5799.93 | 678.57 | 801.69
| 6133 | 27.14 | 50.74 | 5878.13 | 704.26 | 832.8
| 6220 | 30.48 | 50.81 | 5954.35 | 730.77 | 865.28
| 6308 | 30.99 | 47.95 | 6029.99 | 760.05 | 899.4
| 6396 | 29.28 | 45.3 | 6106.1 | 790.36 | 931.52
| 6483 | 30.03 | 46.34 | 6181.7 | 820.36 | 962.4
| 6570 | 29.14 | 47.54 | 6257.36 | 849.69 | 993.77
| 6658 | 26.13 | 44.32 | 6335.32 | 878.02 | 1023.13
| 6745 | 23.99 | 18.98 | 6414.35 | 908.54 | 1042.32
| 6833 | 19.85 | 352.76 | 6496.17 | 940.37 | 1046.27
| 6918 | 19.82 | 323.59 | 6576.32 | 966.35 | 1035.87
| 7006 | 23.29 | 306.35 | 6658.23 | 988.7 | 1012.97
| 7093 | 27.36 | 298 | 6736.88 | 1008.29 | 981.45
| 7180 | 32.5 | 292.61 | 6812.27 | 1026.68 | 942.19
| 7268 | 43.5 | 286.36 | 6881.53 | 1044.36 | 891.12
| 7357 | 51.37 | 278.17 | 6941.74 | 1057.96 | 827.16
| 7445 | 62.08 | 272.23 | 6989.98 | 1064.38 | 754.03
| 7533 | 71.92 | 273.31 | 7024.33 | 1068.32 | 673.22
| 7597 | 79.329 | 271.708 | 7040.21 | 1071.02 | 611.33
| 7621 | 82.11 | 271.13 | 7044.08 | 1071.6 | 587.66
| 7708 | 89.29 | 269.41 | 7050.6 | 1072 | 500.96
| 7795 | 91.14 | 269.55 | 7050.27 | 1071.22 | 413.97
| 7883 | 91.51 | 269.82 | 7048.23 | 1070.73 | 326
| 7970 | 88.83 | 269.91 | 7047.98 | 1070.53 | 239
| 8058 | 88.64 | 270.51 | 7049.92 | 1070.85 | 151.03
| 8145 | 90.8 | 271.87 | 7050.34 | 1072.66 | 64.05
| 8233 | 90.12 | 270.55 | 7049.64 | 1074.51 | -23.92
| 8320 | 88.52 | 268.9 | 7050.67 | 1074.1 | -110.91
| 8408 | 88.98 | 268.85 | 7052.59 | 1072.37 | -198.87
| 8496 | 89.94 | 270.88 | 7053.42 | 1072.16 | -286.86
| 8583 | 91.82 | 271.81 | 7052.08 | 1074.2 | -373.82
| 8670 | 90.74 | 271.14 | 7050.14 | 1076.44 | -460.77
| 8758 | 89.45 | 270.38 | 7049.99 | 1077.61 | -548.76
| 8846 | 89.6 | 269.12 | 7050.72 | 1077.23 | -636.75
| 8933 | 89.48 | 270.15 | 7051.42 | 1076.67 | -723.75
| 9020 | 89.42 | 271.93 | 7052.26 | 1078.25 | -810.73
| 9108 | 90.15 | 270.65 | 7052.59 | 1080.23 | -898.7
| 9195 | 89.57 | 268.51 | 7052.8 | 1079.59 | -985.69
| 9283 | 89.6 | 268.94 | 7053.44 | 1077.64 | -1073.67
| 9371 | 89.75 | 276.69 | 7053.94 | 1081.95 | -1161.49
| 9459 | 89.6 | 278.79 | 7054.44 | 1093.81 | -1248.69
| 9546 | 90.65 | 269.94 | 7054.25 | 1100.42 | -1335.35
| 9633 | 90.25 | 265.57 | 7053.56 | 1097.01 | -1422.25
| 9721 | 90.46 | 265.34 | 7053.02 | 1090.04 | -1509.98
| 9808 | 89.85 | 265.79 | 7052.78 | 1083.31 | -1596.71
| 9896 | 89.78 | 268.89 | 7053.07 | 1079.23 | -1684.61
| 9984 | 89.79 | 271.3 | 7053.4 | 1079.37 | -1772.6
| 10071 | 89.79 | 272.39 | 7053.72 | 1082.18 | -1859.55
| 10159 | 90 | 270.55 | 7053.88 | 1084.43 | -1947.52
| 10246 | 89.97 | 267.81 | 7053.9 | 1083.19 | -2034.5
| 10333 | 89.82 | 266.68 | 7054.06 | 1079.01 | -2121.4
| 10421 | 90.15 | 264.02 | 7054.08 | 1071.87 | -2209.1
| 10508 | 90.06 | 261.7 | 7053.92 | 1061.06 | -2295.42
| 10595 | 89.85 | 263.59 | 7053.99 | 1049.92 | -2381.7
| 10683 | 89.75 | 266.25 | 7054.3 | 1042.13 | -2469.35
| 10770 | 90.06 | 268.6 | 7054.44 | 1038.22 | -2556.26
| 10858 | 89.38 | 272.87 | 7054.87 | 1039.35 | -2644.23
| 10946 | 90 | 271.41 | 7055.35 | 1042.64 | -2732.16
| 11033 | 89.6 | 269.25 | 7055.65 | 1043.14 | -2819.15
| 11119 | 89.85 | 272.39 | 7056.07 | 1044.37 | -2905.13
| 11206 | 89.66 | 272.92 | 7056.44 | 1048.4 | -2992.04
| 11294 | 89.91 | 271.52 | 7056.77 | 1051.81 | -3079.97
| 11381 | 89.6 | 272.52 | 7057.14 | 1054.87 | -3166.91
| 11469 | 89.69 | 274.26 | 7057.69 | 1060.08 | -3254.75
| 11557 | 90.62 | 271.92 | 7057.45 | 1064.82 | -3342.62
| 11644 | 89.69 | 270.54 | 7057.21 | 1066.69 | -3429.6
| 11733 | 89.66 | 271.47 | 7057.72 | 1068.25 | -3518.58
| 11821 | 89.72 | 272.82 | 7058.19 | 1071.54 | -3606.52
| 11908 | 89.75 | 271.06 | 7058.6 | 1074.49 | -3693.46
| 11996 | 90.86 | 269.06 | 7058.13 | 1074.58 | -3781.45
| 12084 | 90.86 | 264.79 | 7056.81 | 1069.86 | -3869.3
| 12171 | 88.74 | 265.16 | 7057.11 | 1062.24 | -3955.96
| 12259 | 89.14 | 265.46 | 7058.74 | 1055.05 | -4043.65
| 12346 | 88.74 | 267.92 | 7060.35 | 1050.03 | -4130.48
| 12434 | 89.2 | 269.33 | 7061.93 | 1047.91 | -4218.44
| 12522 | 89.2 | 270.14 | 7063.16 | 1047.51 | -4306.43
| 12610 | 90.28 | 270.13 | 7063.56 | 1047.71 | -4394.43
| 12697 | 89.94 | 269.98 | 7063.39 | 1047.8 | -4481.42
| 12785 | 90.31 | 272.37 | 7063.2 | 1049.6 | -4569.4
| 12871 | 90.4 | 273.53 | 7062.66 | 1054.03 | -4655.28
| 12959 | 90.25 | 274.45 | 7062.17 | 1060.15 | -4743.07
| 13048 | 90.62 | 272.05 | 7061.49 | 1065.2 | -4831.91
| 13136 | 90.28 | 270.54 | 7060.8 | 1067.19 | -4919.89
| 13224 | 90.28 | 269.75 | 7060.37 | 1067.41 | -5007.88
| 13311 | 90.34 | 271.35 | 7059.9 | 1068.24 | -5094.88
| 13398 | 90.22 | 274.45 | 7059.47 | 1072.64 | -5181.75
| 13486 | 90.34 | 268.06 | 7059.04 | 1074.57 | -5269.69
| 13573 | 90.28 | 265.54 | 7058.57 | 1069.71 | -5356.54
| 13662 | 90.28 | 267.89 | 7058.14 | 1064.62 | -5445.39
| 13749 | 90.19 | 264.99 | 7057.78 | 1059.21 | -5532.21
| 13837 | 90.25 | 270.62 | 7057.44 | 1055.84 | -5620.11
| 13925 | 90.15 | 271.61 | 7057.13 | 1057.56 | -5708.09
| 14012 | 90.34 | 270.69 | 7056.76 | 1059.3 | -5795.07
| 14101 | 90.28 | 267.74 | 7056.28 | 1058.08 | -5884.05
| 14188 | 89.79 | 269.46 | 7056.23 | 1055.96 | -5971.02
| 14276 | 90.25 | 271.03 | 7056.2 | 1056.33 | -6059.02
| 14363 | 90.31 | 270.35 | 7055.77 | 1057.38 | -6146.01
| 14450 | 90.22 | 270.1 | 7055.37 | 1057.72 | -6233.01
| 14538 | 90.28 | 269.08 | 7054.98 | 1057.09 | -6321.01
| 14625 | 90.15 | 270.72 | 7054.66 | 1056.94 | -6408
| 14712 | 90.22 | 272.23 | 7054.38 | 1059.18 | -6494.97
| 14800 | 90.22 | 272.71 | 7054.04 | 1062.97 | -6582.89
| 14888 | 90.22 | 270.95 | 7053.7 | 1065.78 | -6670.84
| 14975 | 90.15 | 267.29 | 7053.42 | 1064.45 | -6757.81
| 15063 | 90.25 | 266.98 | 7053.11 | 1060.05 | -6845.7
| 15150 | 90.25 | 268.64 | 7052.73 | 1056.73 | -6932.63
| 15238 | 89.72 | 270.12 | 7052.76 | 1055.77 | -7020.63
| 15325 | 89.66 | 271.66 | 7053.23 | 1057.12 | -7107.61
| 15412 | 89.78 | 271.55 | 7053.65 | 1059.56 | -7194.58
| 15498 | 89.6 | 271.89 | 7054.12 | 1062.14 | -7280.54
| 15585 | 89.45 | 271.85 | 7054.84 | 1064.98 | -7367.49
| 15672 | 89.63 | 271.19 | 7055.54 | 1067.29 | -7454.45
| 15759 | 89.35 | 270.21 | 7056.31 | 1068.35 | -7541.44
| 15847 | 89.38 | 269.87 | 7057.29 | 1068.41 | -7629.44
| 15935 | 89.51 | 269.13 | 7058.14 | 1067.65 | -7717.43
| 16021 | 89.42 | 270.59 | 7058.94 | 1067.44 | -7803.42
| 16108 | 89.51 | 270.97 | 7059.76 | 1068.62 | -7890.41
| 16196 | 89.42 | 268.66 | 7060.58 | 1068.34 | -7978.4
| 16283 | 89.94 | 268.02 | 7061.06 | 1065.82 | -8065.36
| 16371 | 89.91 | 269.29 | 7061.18 | 1063.75 | -8153.34
| 16459 | 90.31 | 270.19 | 7061.01 | 1063.35 | -8241.33
| 16546 | 90.03 | 270.62 | 7060.75 | 1063.97 | -8328.33
| 16632 | 89.97 | 269.57 | 7060.75 | 1064.11 | -8414.33
| 16720 | 90.06 | 269.41 | 7060.73 | 1063.32 | -8502.33
| 16808 | 90.09 | 268.84 | 7060.61 | 1061.98 | -8590.32
| 16896 | 90 | 268.69 | 7060.54 | 1060.08 | -8678.29
| 16983 | 90 | 267.55 | 7060.54 | 1057.23 | -8765.25
| 17064 | 90 | 268.45 | 7060.54 | 1054.4 | -8846.2
| 17088 | 90 | 268.45 | 7060.54 | 1053.75 | -8870.19

## Lookup (hidden)
North Reference | RetunValue | Grid Type | ReturnValue | Deviation Indicator | ReturnValue
| 2 |  | 0 |  | 4
True |  | SPCS-Colorado Central-NAD27 |  | Directional
Grid |  | SPCS-Colorado Central-NAD83 |  | High Angle
|  | SPCS-Colorado North-NAD27 |  | Horizontal
SPCS-Colorado North-NAD83
SPCS-Colorado South-NAD27
SPCS-Colorado South-NAD83
UTM-Zone 12 NAD27
UTM-Zone 12 NAD83
UTM-Zone 13 NAD27
UTM-Zone 13 NAD83