## Data
Header Information | measured depth (ft) | inclination (°) | azimuth (°) | true vertical depth (ft) | northing +N/-S (ft) | easting +E/-W (ft)
Operator Name | 200 | 0 | 0 | 200 | 0 | 0 | Bruton 30-14W
Laramie Energy, LLC. | 300 | 3 | 230.72 | 299.954 | -1.657 | -2.026 | Bruton 30-14E
Operator Number | 400 | 6 | 230.72 | 399.635 | -6.624 | -8.099 | Bruton 30-15E
10433 | 500 | 9 | 230.72 | 498.768 | -14.887 | -18.201 | Bruton 30-15W
Well Name and Number | 600 | 12 | 230.72 | 597.082 | -26.423 | -32.306 | Bruton 30-16W
Bruton Federal 30-18W | 700 | 15 | 230.72 | 694.308 | -41.201 | -50.374 | Bruton 30-16E
API Number (if available) | 800 | 18 | 230.72 | 790.179 | -59.18 | -72.356 | Bruton 30-17E
| 900 | 21 | 230.72 | 884.432 | -80.311 | -98.191 | Bruton Federal 30-17W
Location: QQ SEC TWP RGE | 1000 | 24 | 230.72 | 976.81 | -104.536 | -127.81 | Bruton Federal 30-18W
NESE 30 9S 93W | 1100 | 27 | 230.72 | 1067.058 | -131.789 | -161.131 | Bruton 30-19E
Citing Type: Planned or Actual | 1200 | 30 | 230.72 | 1154.93 | -161.995 | -198.062 | Bruton 30-20E
Planned | 1276.146 | 32.284 | 230.72 | 1220.098 | -186.925 | -228.542 | Bruton Federal 30-19W
Deviation Indicator | 1300 | 32.284 | 230.72 | 1240.264 | -194.992 | -238.404 | Bruton Federal 30-20W
Directional | 1400 | 32.284 | 230.72 | 1324.805 | -228.807 | -279.749 | Bruton 30-21E
North Reference | 1500 | 32.284 | 230.72 | 1409.346 | -262.623 | -321.093 | Bruton Federal 31-01E
True | 1600 | 32.284 | 230.72 | 1493.886 | -296.439 | -362.438 | Bruton Federal 30-21W
Grid Type | 1700 | 32.284 | 230.72 | 1578.427 | -330.254 | -403.782
#VALUE! | 1800 | 32.284 | 230.72 | 1662.968 | -364.07 | -445.127
| 1900 | 32.284 | 230.72 | 1747.508 | -397.886 | -486.471
| 2000 | 32.284 | 230.72 | 1832.049 | -431.702 | -527.815
| 2100 | 32.284 | 230.72 | 1916.59 | -465.517 | -569.16
| 2200 | 32.284 | 230.72 | 2001.131 | -499.333 | -610.504
| 2300 | 32.284 | 230.72 | 2085.671 | -533.149 | -651.849
| 2400 | 32.284 | 230.72 | 2170.212 | -566.964 | -693.193
| 2500 | 32.284 | 230.72 | 2254.753 | -600.78 | -734.537
| 2600 | 32.284 | 230.72 | 2339.294 | -634.596 | -775.882
| 2700 | 32.284 | 230.72 | 2423.834 | -668.412 | -817.226
| 2800 | 32.284 | 230.72 | 2508.375 | -702.227 | -858.571
| 2900 | 32.284 | 230.72 | 2592.916 | -736.043 | -899.915
| 3000 | 32.284 | 230.72 | 2677.457 | -769.859 | -941.26
| 3100 | 32.284 | 230.72 | 2761.997 | -803.674 | -982.604
| 3200 | 32.284 | 230.72 | 2846.538 | -837.49 | -1023.948
| 3300 | 32.284 | 230.72 | 2931.079 | -871.306 | -1065.293
| 3400 | 32.284 | 230.72 | 3015.62 | -905.122 | -1106.637
| 3500 | 32.284 | 230.72 | 3100.16 | -938.937 | -1147.982
| 3600 | 32.284 | 230.72 | 3184.701 | -972.753 | -1189.326
| 3700 | 32.284 | 230.72 | 3269.242 | -1006.569 | -1230.67
| 3800 | 32.284 | 230.72 | 3353.783 | -1040.384 | -1272.015
| 3900 | 32.284 | 230.72 | 3438.323 | -1074.2 | -1313.359
| 4000 | 32.284 | 230.72 | 3522.864 | -1108.016 | -1354.704
| 4100 | 32.284 | 230.72 | 3607.405 | -1141.832 | -1396.048
| 4200 | 32.284 | 230.72 | 3691.945 | -1175.647 | -1437.393
| 4300 | 32.284 | 230.72 | 3776.486 | -1209.463 | -1478.737
| 4400 | 32.284 | 230.72 | 3861.027 | -1243.279 | -1520.081
| 4500 | 32.284 | 230.72 | 3945.568 | -1277.094 | -1561.426
| 4600 | 32.284 | 230.72 | 4030.108 | -1310.91 | -1602.77
| 4700 | 32.284 | 230.72 | 4114.649 | -1344.726 | -1644.115
| 4800 | 32.284 | 230.72 | 4199.19 | -1378.542 | -1685.459
| 4900 | 32.284 | 230.72 | 4283.731 | -1412.357 | -1726.803
| 5000 | 32.284 | 230.72 | 4368.271 | -1446.173 | -1768.148
| 5100 | 32.284 | 230.72 | 4452.812 | -1479.989 | -1809.492
| 5200 | 32.284 | 230.72 | 4537.353 | -1513.804 | -1850.837
| 5291.73 | 32.284 | 230.72 | 4614.902 | -1544.824 | -1888.762
| 5300 | 32.036 | 230.72 | 4621.903 | -1547.611 | -1892.169
| 5400 | 29.036 | 230.72 | 4708.024 | -1579.774 | -1931.494
| 5500 | 26.036 | 230.72 | 4796.686 | -1609.04 | -1967.275
| 5600 | 23.036 | 230.72 | 4887.645 | -1635.328 | -1999.416
| 5700 | 20.036 | 230.72 | 4980.653 | -1658.566 | -2027.828
| 5800 | 17.036 | 230.72 | 5075.455 | -1678.691 | -2052.433
| 5900 | 14.036 | 230.72 | 5171.79 | -1695.647 | -2073.164
| 6000 | 11.036 | 230.72 | 5269.394 | -1709.387 | -2089.964
| 6100 | 8.036 | 230.72 | 5368.001 | -1719.875 | -2102.786
| 6200 | 5.036 | 230.72 | 5467.34 | -1727.081 | -2111.597
| 6300 | 2.036 | 230.72 | 5567.138 | -1730.985 | -2116.371
| 6367.876 | 0 | 0 | 5635 | -1731.749 | -2117.304
| 6400 | 0 | 0 | 5667.124 | -1731.749 | -2117.304
| 6500 | 0 | 0 | 5767.124 | -1731.749 | -2117.304
| 6600 | 0 | 0 | 5867.124 | -1731.749 | -2117.304
| 6700 | 0 | 0 | 5967.124 | -1731.749 | -2117.304
| 6800 | 0 | 0 | 6067.124 | -1731.749 | -2117.304
| 6900 | 0 | 0 | 6167.124 | -1731.749 | -2117.304
| 7000 | 0 | 0 | 6267.124 | -1731.749 | -2117.304
| 7100 | 0 | 0 | 6367.124 | -1731.749 | -2117.304
| 7200 | 0 | 0 | 6467.124 | -1731.749 | -2117.304
| 7300 | 0 | 0 | 6567.124 | -1731.749 | -2117.304
| 7400 | 0 | 0 | 6667.124 | -1731.749 | -2117.304
| 7500 | 0 | 0 | 6767.124 | -1731.749 | -2117.304
| 7600 | 0 | 0 | 6867.124 | -1731.749 | -2117.304
| 7700 | 0 | 0 | 6967.124 | -1731.749 | -2117.304
| 7800 | 0 | 0 | 7067.124 | -1731.749 | -2117.304
| 7900 | 0 | 0 | 7167.124 | -1731.749 | -2117.304
| 8000 | 0 | 0 | 7267.124 | -1731.749 | -2117.304
| 8100 | 0 | 0 | 7367.124 | -1731.749 | -2117.304
| 8200 | 0 | 0 | 7467.124 | -1731.749 | -2117.304
| 8300 | 0 | 0 | 7567.124 | -1731.749 | -2117.304
| 8400 | 0 | 0 | 7667.124 | -1731.749 | -2117.304
| 8417.876 | 0 | 0 | 7685 | -1731.749 | -2117.304

## Sheet1 (hidden)
Nichols Federal 0994-24-21E
Nichols 0994-24-21W
Nichols 0994-24-20W
Nichols Federal 0994-24-20E
Nichols Federal 0994-24-19E
Nichols 0994-24-19W
Nichols 0994-24-18W
Nichols Federal 0994-24-18E
Nichols Federal 0994-24-17E
Nichols 0994-24-17W
Nichols 0994-24-16E
Nichols 0994-24-15E
Nichols 0994-24-16W
Nichols 0994-24-13E
Nichols 0994-24-12E
Nichols 0994-24-12W
Nichols 0994-24-11W
Nichols 0994-24-11E
Nichols 0994-24-10E
Nichols 0994-24-10W

## Lookup (hidden)
North Reference | RetunValue | Grid Type | ReturnValue | Deviation Indicator | ReturnValue
| 2 |  | 0 |  | 2
True |  | SPCS-Colorado Central-NAD27 |  | Directional
Grid |  | SPCS-Colorado Central-NAD83 |  | High Angle
|  | SPCS-Colorado North-NAD27 |  | Horizontal
SPCS-Colorado North-NAD83
SPCS-Colorado South-NAD27
SPCS-Colorado South-NAD83
UTM-Zone 12 NAD27
UTM-Zone 12 NAD83
UTM-Zone 13 NAD27
UTM-Zone 13 NAD83