## Data
Header Information | measured depth (ft) | inclination (°) | azimuth (°) | true vertical depth (ft) | northing +N/-S (ft) | easting +E/-W (ft) | Vsec (ft)
Operator Name | 0 | 0 | 0 | 0 | 0 | 0 | 0
PDC ENERGY | 100 | 0 | 0 | 100 | 0 | 0 | 0
Operator Number | 200 | 0 | 0 | 200 | 0 | 0 | 0
69175 | 300 | 0 | 0 | 300 | 0 | 0 | 0
Well Name and Number | 400 | 2 | 107.73 | 399.98 | -0.53 | 1.66 | -1.61
HAROLD 6Y-304 | 500 | 4 | 107.73 | 499.84 | -2.13 | 6.65 | -6.43
API Number (if available) | 600 | 6 | 107.73 | 599.45 | -4.78 | 14.95 | -14.45
| 700 | 8 | 107.73 | 698.7 | -8.49 | 26.56 | -25.68
Location: QQ SEC TWP RGE | 800 | 10 | 107.73 | 797.47 | -13.25 | 41.46 | -40.08
SE SE SEC. 6 T4N R64W | 900 | 12 | 107.73 | 895.62 | -19.06 | 59.63 | -57.65
Citing Type: Planned or Actual | 1000 | 12 | 107.73 | 993.44 | -25.4 | 79.43 | -76.8
Planned | 1100 | 12 | 107.73 | 1091.25 | -31.73 | 99.24 | -95.95
Deviation Indicator | 1200 | 12 | 107.73 | 1189.07 | -38.06 | 119.04 | -115.1
Horizontal | 1300 | 12 | 107.73 | 1286.88 | -44.39 | 138.84 | -134.24
North Reference | 1400 | 12 | 107.73 | 1384.7 | -50.72 | 158.65 | -153.39
True | 1500 | 12 | 107.73 | 1482.51 | -57.05 | 178.45 | -172.54
Grid Type | 1600 | 12 | 107.73 | 1580.33 | -63.38 | 198.25 | -191.69
#VALUE! | 1700 | 12 | 107.73 | 1678.14 | -69.72 | 218.06 | -210.83
| 1800 | 12 | 107.73 | 1775.96 | -76.05 | 237.86 | -229.98
| 1900 | 12 | 107.73 | 1873.77 | -82.38 | 257.67 | -249.13
| 2000 | 12 | 107.73 | 1971.59 | -88.71 | 277.47 | -268.28
| 2100 | 12 | 107.73 | 2069.4 | -95.04 | 297.27 | -287.42
| 2200 | 12 | 107.73 | 2167.22 | -101.37 | 317.08 | -306.57
| 2300 | 12 | 107.73 | 2265.03 | -107.71 | 336.88 | -325.72
| 2400 | 12 | 107.73 | 2362.84 | -114.04 | 356.68 | -344.87
| 2500 | 12 | 107.73 | 2460.66 | -120.37 | 376.49 | -364.01
| 2600 | 12 | 107.73 | 2558.47 | -126.7 | 396.29 | -383.16
| 2700 | 12 | 107.73 | 2656.29 | -133.03 | 416.09 | -402.31
| 2800 | 12 | 107.73 | 2754.1 | -139.36 | 435.9 | -421.46
| 2900 | 12 | 107.73 | 2851.92 | -145.69 | 455.7 | -440.6
| 3000 | 12 | 107.73 | 2949.73 | -152.03 | 475.51 | -459.75
| 3100 | 12 | 107.73 | 3047.55 | -158.36 | 495.31 | -478.9
| 3200 | 12 | 107.73 | 3145.36 | -164.69 | 515.11 | -498.05
| 3300 | 12 | 107.73 | 3243.18 | -171.02 | 534.92 | -517.19
| 3400 | 12 | 107.73 | 3340.99 | -177.35 | 554.72 | -536.34
| 3500 | 12 | 107.73 | 3438.81 | -183.68 | 574.52 | -555.49
| 3600 | 12 | 107.73 | 3536.62 | -190.01 | 594.33 | -574.64
| 3700 | 12 | 107.73 | 3634.44 | -196.35 | 614.13 | -593.78
| 3800 | 12 | 107.73 | 3732.25 | -202.68 | 633.93 | -612.93
| 3900 | 12 | 107.73 | 3830.07 | -209.01 | 653.74 | -632.08
| 4000 | 12 | 107.73 | 3927.88 | -215.34 | 673.54 | -651.23
| 4100 | 12 | 107.73 | 4025.7 | -221.67 | 693.35 | -670.37
| 4200 | 12 | 107.73 | 4123.51 | -228 | 713.15 | -689.52
| 4300 | 12 | 107.73 | 4221.33 | -234.34 | 732.95 | -708.67
| 4400 | 12 | 107.73 | 4319.14 | -240.67 | 752.76 | -727.82
| 4500 | 12 | 107.73 | 4416.95 | -247 | 772.56 | -746.96
| 4600 | 12 | 107.73 | 4514.77 | -253.33 | 792.36 | -766.11
| 4700 | 12 | 107.73 | 4612.58 | -259.66 | 812.17 | -785.26
| 4800 | 12 | 107.73 | 4710.4 | -265.99 | 831.97 | -804.41
| 4900 | 12 | 107.73 | 4808.21 | -272.32 | 851.77 | -823.55
| 5000 | 12 | 107.73 | 4906.03 | -278.66 | 871.58 | -842.7
| 5100 | 12 | 107.73 | 5003.84 | -284.99 | 891.38 | -861.85
| 5200 | 12 | 107.73 | 5101.66 | -291.32 | 911.19 | -881
| 5300 | 12 | 107.73 | 5199.47 | -297.65 | 930.99 | -900.14
| 5317.08 | 12 | 107.73 | 5216.18 | -298.73 | 934.37 | -903.41
| 5400 | 10.34 | 107.73 | 5297.53 | -303.62 | 949.67 | -918.21
| 5500 | 8.34 | 107.73 | 5396.19 | -308.57 | 965.13 | -933.16
| 5600 | 6.34 | 107.73 | 5495.37 | -312.46 | 977.3 | -944.92
| 5700 | 4.34 | 107.73 | 5594.93 | -315.29 | 986.17 | -953.5
| 5800 | 2.34 | 107.73 | 5694.76 | -317.07 | 991.72 | -958.86
| 5900 | 0.34 | 107.73 | 5794.72 | -317.78 | 993.95 | -961.02
| 5917.08 | 0 | 0 | 5811.8 | -317.8 | 994 | -961.07
| 6000 | 0 | 0 | 5894.72 | -317.8 | 994 | -961.07
| 6100 | 0 | 0 | 5994.72 | -317.8 | 994 | -961.07
| 6200 | 0 | 0 | 6094.72 | -317.8 | 994 | -961.07
| 6300 | 0 | 0 | 6194.72 | -317.8 | 994 | -961.07
| 6339.08 | 0 | 0 | 6233.8 | -317.8 | 994 | -961.07
| 6400 | 4.87 | 269.37 | 6294.65 | -317.82 | 991.41 | -958.49
| 6500 | 12.87 | 269.37 | 6393.37 | -317.99 | 976 | -943.12
| 6600 | 20.87 | 269.37 | 6488.99 | -318.31 | 947 | -914.21
| 6700 | 28.87 | 269.37 | 6579.64 | -318.77 | 904.97 | -872.32
| 6800 | 36.87 | 269.37 | 6663.56 | -319.37 | 850.74 | -818.25
| 6900 | 44.88 | 269.37 | 6739.11 | -320.09 | 785.35 | -753.07
| 7000 | 52.88 | 269.37 | 6804.82 | -320.91 | 710.09 | -678.05
| 7100 | 60.88 | 269.37 | 6859.43 | -321.83 | 626.41 | -594.63
| 7200 | 68.88 | 269.37 | 6901.85 | -322.83 | 535.95 | -504.45
| 7300 | 76.88 | 269.37 | 6931.27 | -323.88 | 440.47 | -409.27
| 7339.07 | 80 | 269.37 | 6939.1 | -324.3 | 402.2 | -371.12
| 7400 | 84.88 | 269.37 | 6947.11 | -324.96 | 341.82 | -310.93
| 7468.92 | 90.39 | 269.36 | 6949.96 | -325.73 | 272.99 | -242.31
| 7500 | 90.39 | 269.36 | 6949.75 | -326.07 | 241.91 | -211.33
| 7600 | 90.39 | 269.36 | 6949.07 | -327.19 | 141.92 | -111.65
| 7700 | 90.39 | 269.36 | 6948.39 | -328.3 | 41.93 | -11.97
| 7800 | 90.39 | 269.36 | 6947.71 | -329.42 | -58.06 | 87.71
| 7900 | 90.39 | 269.36 | 6947.03 | -330.53 | -158.05 | 187.39
| 8000 | 90.39 | 269.36 | 6946.34 | -331.65 | -258.04 | 287.07
| 8100 | 90.39 | 269.36 | 6945.66 | -332.76 | -358.03 | 386.75
| 8200 | 90.39 | 269.36 | 6944.98 | -333.88 | -458.03 | 486.43
| 8300 | 90.39 | 269.36 | 6944.3 | -334.99 | -558.02 | 586.11
| 8400 | 90.39 | 269.36 | 6943.62 | -336.11 | -658.01 | 685.79
| 8500 | 90.39 | 269.36 | 6942.94 | -337.23 | -758 | 785.47
| 8600 | 90.39 | 269.36 | 6942.26 | -338.34 | -857.99 | 885.15
| 8700 | 90.39 | 269.36 | 6941.57 | -339.46 | -957.98 | 984.83
| 8800 | 90.39 | 269.36 | 6940.89 | -340.58 | -1057.97 | 1084.51
| 8900 | 90.39 | 269.36 | 6940.21 | -341.7 | -1157.97 | 1184.19
| 9000 | 90.39 | 269.36 | 6939.53 | -342.81 | -1257.96 | 1283.87
| 9100 | 90.39 | 269.36 | 6938.85 | -343.93 | -1357.95 | 1383.55
| 9200 | 90.39 | 269.36 | 6938.16 | -345.05 | -1457.94 | 1483.23
| 9300 | 90.39 | 269.36 | 6937.48 | -346.17 | -1557.93 | 1582.91
| 9400 | 90.39 | 269.36 | 6936.8 | -347.29 | -1657.92 | 1682.59
| 9500 | 90.39 | 269.36 | 6936.12 | -348.41 | -1757.91 | 1782.27
| 9600 | 90.39 | 269.36 | 6935.43 | -349.53 | -1857.91 | 1881.96
| 9700 | 90.39 | 269.36 | 6934.75 | -350.65 | -1957.9 | 1981.64
| 9800 | 90.39 | 269.36 | 6934.07 | -351.77 | -2057.89 | 2081.32
| 9900 | 90.39 | 269.36 | 6933.38 | -352.89 | -2157.88 | 2181
| 10000 | 90.39 | 269.36 | 6932.7 | -354.01 | -2257.87 | 2280.68
| 10100 | 90.39 | 269.36 | 6932.02 | -355.13 | -2357.86 | 2380.36
| 10200 | 90.39 | 269.36 | 6931.34 | -356.26 | -2457.85 | 2480.04
| 10300 | 90.39 | 269.36 | 6930.65 | -357.38 | -2557.85 | 2579.72
| 10400 | 90.39 | 269.36 | 6929.97 | -358.5 | -2657.84 | 2679.4
| 10500 | 90.39 | 269.36 | 6929.29 | -359.62 | -2757.83 | 2779.08
| 10600 | 90.39 | 269.36 | 6928.6 | -360.75 | -2857.82 | 2878.76
| 10700 | 90.39 | 269.36 | 6927.92 | -361.87 | -2957.81 | 2978.44
| 10800 | 90.39 | 269.36 | 6927.23 | -362.99 | -3057.8 | 3078.12
| 10900 | 90.39 | 269.36 | 6926.55 | -364.12 | -3157.79 | 3177.81
| 11000 | 90.39 | 269.36 | 6925.87 | -365.24 | -3257.78 | 3277.49
| 11100 | 90.39 | 269.36 | 6925.18 | -366.36 | -3357.78 | 3377.17
| 11200 | 90.39 | 269.36 | 6924.5 | -367.49 | -3457.77 | 3476.85
| 11300 | 90.39 | 269.36 | 6923.81 | -368.61 | -3557.76 | 3576.53
| 11400 | 90.39 | 269.36 | 6923.13 | -369.74 | -3657.75 | 3676.21
| 11500 | 90.39 | 269.36 | 6922.45 | -370.86 | -3757.74 | 3775.89
| 11600 | 90.39 | 269.35 | 6921.76 | -371.99 | -3857.73 | 3875.57
| 11700 | 90.39 | 269.35 | 6921.08 | -373.11 | -3957.72 | 3975.25
| 11800 | 90.39 | 269.35 | 6920.39 | -374.24 | -4057.72 | 4074.93
| 11857.25 | 90.39 | 269.35 | 6920 | -374.89 | -4114.96 | 4132.01

## Lookup (hidden)
North Reference | RetunValue | Grid Type | ReturnValue | Deviation Indicator | ReturnValue
| 2 |  | 0 |  | 4
True |  | SPCS-Colorado Central-NAD27 |  | Directional
Grid |  | SPCS-Colorado Central-NAD83 |  | High Angle
|  | SPCS-Colorado North-NAD27 |  | Horizontal
SPCS-Colorado North-NAD83
SPCS-Colorado South-NAD27
SPCS-Colorado South-NAD83
UTM-Zone 12 NAD27
UTM-Zone 12 NAD83
UTM-Zone 13 NAD27
UTM-Zone 13 NAD83