## Data
Header Information | measured depth (ft) | inclination (°) | azimuth (°) | true vertical depth (ft) | northing +N/-S (ft) | easting +E/-W (ft)
Operator Name | 0 | 0 | 0 | 0 | 0 | 0
SandRidge Exploration & Production LLC | 100 | 0 | 0 | 100 | 0 | 0
Operator Number | 200 | 0 | 0 | 200 | 0 | 0
10598 | 300 | 0 | 0 | 300 | 0 | 0
Well Name and Number | 400 | 0 | 0 | 400 | 0 | 0
Beaver Creek 0881 1-3H | 500 | 0 | 0 | 500 | 0 | 0
API Number (if available) | 600 | 0 | 0 | 600 | 0 | 0
| 700 | 0 | 0 | 700 | 0 | 0
Location: QQ SEC TWP RGE | 800 | 0 | 0 | 800 | 0 | 0
NWNE 10-7N-81W | 900 | 0 | 0 | 900 | 0 | 0
Citing Type: Planned or Actual | 1000 | 0 | 0 | 1000 | 0 | 0
Planned | 1100 | 0 | 0 | 1100 | 0 | 0
Deviation Indicator | 1200 | 0 | 0 | 1200 | 0 | 0
Horizontal | 1300 | 0 | 0 | 1300 | 0 | 0
North Reference | 1400 | 0 | 0 | 1400 | 0 | 0
True | 1500 | 0 | 0 | 1500 | 0 | 0
Grid Type | 1600 | 2 | 90 | 1600 | 0 | 1.7
#VALUE! | 1700 | 4 | 90 | 1699.8 | 0 | 7
| 1800 | 6 | 90 | 1799.5 | 0 | 15.7
| 1900 | 8 | 90 | 1898.7 | 0 | 27.9
| 2000 | 10 | 90 | 1997.5 | 0 | 43.5
| 2100 | 12 | 90 | 2095.6 | 0 | 62.6
| 2200 | 14 | 90 | 2193.1 | 0 | 85.1
| 2300 | 16 | 90 | 2289.6 | 0 | 111
| 2400 | 18 | 90 | 2385.3 | 0 | 140.2
| 2500 | 20 | 90 | 2479.8 | 0 | 172.8
| 2600 | 22 | 90 | 2573.2 | 0 | 208.6
| 2700 | 24 | 90 | 2665.2 | 0 | 247.7
| 2800 | 26 | 90 | 2755.8 | 0 | 289.9
| 2900 | 28 | 90 | 2844.9 | 0 | 335.3
| 3000 | 30 | 90 | 2932.4 | 0 | 383.8
| 3077.8 | 31.56 | 90 | 2999.2 | 0 | 423.6
| 3100 | 31.56 | 90 | 3018.2 | 0 | 435.2
| 3200 | 31.56 | 90 | 3103.4 | 0 | 487.6
| 3300 | 31.56 | 90 | 3188.6 | 0 | 539.9
| 3400 | 31.56 | 90 | 3273.8 | 0 | 592.2
| 3500 | 31.56 | 90 | 3359 | 0 | 644.6
| 3600 | 31.56 | 90 | 3444.2 | 0 | 696.9
| 3700 | 31.56 | 90 | 3529.4 | 0 | 749.2
| 3800 | 31.56 | 90 | 3614.6 | 0 | 801.6
| 3900 | 31.56 | 90 | 3699.9 | 0 | 853.9
| 4000 | 31.56 | 90 | 3785.1 | 0 | 906.2
| 4100 | 31.56 | 90 | 3870.3 | 0 | 958.6
| 4200 | 31.56 | 90 | 3955.5 | 0 | 1010.9
| 4300 | 31.56 | 90 | 4040.7 | 0 | 1063.2
| 4400 | 31.56 | 90 | 4125.9 | 0 | 1115.6
| 4500 | 31.56 | 90 | 4211.1 | 0 | 1167.9
| 4600 | 31.56 | 90 | 4296.3 | 0 | 1220.2
| 4700 | 31.56 | 90 | 4381.6 | 0 | 1272.6
| 4800 | 31.56 | 90 | 4466.8 | 0 | 1324.9
| 4900 | 31.56 | 90 | 4552 | 0 | 1377.2
| 5000 | 31.56 | 90 | 4637.2 | 0 | 1429.6
| 5100 | 31.56 | 90 | 4722.4 | 0 | 1481.9
| 5200 | 31.56 | 90 | 4807.6 | 0 | 1534.2
| 5300 | 31.56 | 90 | 4892.8 | 0 | 1586.6
| 5325.7 | 31.56 | 90 | 4914.7 | 0 | 1600
| 5350 | 32.73 | 85.99 | 4935.3 | 0.5 | 1612.9
| 5400 | 35.5 | 78.56 | 4976.7 | 4.3 | 1640.7
| 5450 | 38.67 | 72.14 | 5016.6 | 12 | 1669.8
| 5500 | 42.14 | 66.58 | 5054.7 | 23.4 | 1700.1
| 5550 | 45.84 | 61.74 | 5090.7 | 38.6 | 1731.3
| 5600 | 49.73 | 57.49 | 5124.3 | 57.4 | 1763.2
| 5650 | 53.75 | 53.7 | 5155.2 | 79.6 | 1795.5
| 5700 | 57.88 | 50.3 | 5183.3 | 105 | 1828.1
| 5750 | 62.1 | 47.19 | 5208.3 | 133.6 | 1860.6
| 5800 | 66.37 | 44.31 | 5230.1 | 165 | 1892.8
| 5850 | 70.7 | 41.62 | 5248.4 | 199.1 | 1924.5
| 5900 | 75.07 | 39.07 | 5263.1 | 235.5 | 1955.4
| 5950 | 79.46 | 36.62 | 5274.1 | 274 | 1985.3
| 6000 | 83.87 | 34.24 | 5281.3 | 314.3 | 2014
| 6050 | 88.29 | 31.9 | 5284.8 | 356.1 | 2041.2
| 6069.3 | 90 | 31 | 5285 | 372.5 | 2051.3
| 6100 | 90 | 29.46 | 5285 | 399.1 | 2066.7
| 6200 | 90 | 24.46 | 5285 | 488.2 | 2112.1
| 6300 | 90 | 19.46 | 5285 | 580.9 | 2149.5
| 6400 | 90 | 14.46 | 5285 | 676.5 | 2178.6
| 6500 | 90 | 9.46 | 5285 | 774.3 | 2199.4
| 6600 | 90 | 4.46 | 5285 | 873.5 | 2211.5
| 6688.2 | 90 | 0.05 | 5285 | 961.7 | 2215
| 6700 | 90 | 0.05 | 5285 | 973.4 | 2215
| 6800 | 90 | 0.05 | 5285 | 1073.4 | 2215.1
| 6900 | 90 | 0.05 | 5285 | 1173.4 | 2215.2
| 7000 | 90 | 0.05 | 5285 | 1273.4 | 2215.2
| 7100 | 90 | 0.05 | 5285 | 1373.4 | 2215.3
| 7200 | 90 | 0.05 | 5285 | 1473.4 | 2215.4
| 7300 | 90 | 0.05 | 5285 | 1573.4 | 2215.5
| 7400 | 90 | 0.05 | 5285 | 1673.4 | 2215.6
| 7500 | 90 | 0.05 | 5285 | 1773.4 | 2215.7
| 7600 | 90 | 0.05 | 5285 | 1873.4 | 2215.8
| 7700 | 90 | 0.05 | 5285 | 1973.4 | 2215.9
| 7800 | 90 | 0.05 | 5285 | 2073.4 | 2216
| 7900 | 90 | 0.05 | 5285 | 2173.4 | 2216.1
| 8000 | 90 | 0.05 | 5285 | 2273.4 | 2216.2
| 8100 | 90 | 0.05 | 5285 | 2373.4 | 2216.3
| 8200 | 90 | 0.05 | 5285 | 2473.4 | 2216.4
| 8300 | 90 | 0.05 | 5285 | 2573.4 | 2216.5
| 8400 | 90 | 0.05 | 5285 | 2673.4 | 2216.5
| 8500 | 90 | 0.05 | 5285 | 2773.4 | 2216.6
| 8600 | 90 | 0.05 | 5285 | 2873.4 | 2216.7
| 8700 | 90 | 0.05 | 5285 | 2973.4 | 2216.8
| 8800 | 90 | 0.05 | 5285 | 3073.4 | 2216.9
| 8900 | 90 | 0.05 | 5285 | 3173.4 | 2217
| 9000 | 90 | 0.05 | 5285 | 3273.4 | 2217.1
| 9100 | 90 | 0.05 | 5285 | 3373.4 | 2217.2
| 9200 | 90 | 0.05 | 5285 | 3473.4 | 2217.3
| 9300 | 90 | 0.05 | 5285 | 3573.4 | 2217.4
| 9400 | 90 | 0.05 | 5285 | 3673.4 | 2217.5
| 9500 | 90 | 0.05 | 5285 | 3773.4 | 2217.6
| 9600 | 90 | 0.05 | 5285 | 3873.4 | 2217.7
| 9700 | 90 | 0.05 | 5285 | 3973.4 | 2217.7
| 9800 | 90 | 0.05 | 5285 | 4073.4 | 2217.8
| 9900 | 90 | 0.05 | 5285 | 4173.4 | 2217.9
| 10000 | 90 | 0.05 | 5285 | 4273.4 | 2218
| 10100 | 90 | 0.05 | 5285 | 4373.4 | 2218.1
| 10200 | 90 | 0.05 | 5285 | 4473.4 | 2218.2
| 10300 | 90 | 0.05 | 5285 | 4573.4 | 2218.3
| 10400 | 90 | 0.05 | 5285 | 4673.4 | 2218.4
| 10500 | 90 | 0.05 | 5285 | 4773.4 | 2218.5
| 10600 | 90 | 0.05 | 5285 | 4873.4 | 2218.6
| 10700 | 90 | 0.05 | 5285 | 4973.4 | 2218.7
| 10800 | 90 | 0.05 | 5285 | 5073.4 | 2218.8
| 10900 | 90 | 0.05 | 5285 | 5173.4 | 2218.9
| 11000 | 90 | 0.05 | 5285 | 5273.4 | 2219
| 11100 | 90 | 0.05 | 5285 | 5373.4 | 2219
| 11204.3 | 90 | 0.05 | 5285 | 5477.7 | 2219.1

## Lookup (hidden)
North Reference | RetunValue | Grid Type | ReturnValue | Deviation Indicator | ReturnValue
| 2 |  | 0 |  | 4
True |  | SPCS-Colorado Central-NAD27 |  | Directional
Grid |  | SPCS-Colorado Central-NAD83 |  | High Angle
|  | SPCS-Colorado North-NAD27 |  | Horizontal
SPCS-Colorado North-NAD83
SPCS-Colorado South-NAD27
SPCS-Colorado South-NAD83
UTM-Zone 12 NAD27
UTM-Zone 12 NAD83
UTM-Zone 13 NAD27
UTM-Zone 13 NAD83