## Data
Header Information | measured depth (ft) | inclination (°) | azimuth (°) | true vertical depth (ft) | northing +N/-S (ft) | easting +E/-W (ft) | Remarks
Operator Name | 0 | 0 | 0 | 0 | 0 | 0
TEP Rocky Mountain, LLC | 79 | 0.09 | 356.4 | 79 | 0.06 | 0
Operator Number | 174 | 1.58 | 306.91 | 173.99 | 0.92 | -1.06
96850 | 266 | 3.87 | 297.6 | 265.88 | 3.12 | -4.82
Well Name and Number | 339 | 6.77 | 306.39 | 338.56 | 6.82 | -10.47
SR 521-12 | 432 | 9.52 | 299.71 | 430.61 | 13.88 | -21.56
API Number (if available) | 524 | 11.56 | 299.84 | 521.05 | 22.24 | -36.17
05-045-23433 | 616 | 15.09 | 297.77 | 610.56 | 32.41 | -54.77
Location: QQ SEC TWP RGE | 707 | 16.92 | 299.04 | 698.03 | 44.36 | -76.83
Sec.12, T7S, R94W | 800 | 17.51 | 301.13 | 786.87 | 58.16 | -100.64
Citing Type: Planned or Actual | 892 | 17.96 | 301.45 | 874.5 | 72.72 | -124.58
Actual | 984 | 17.83 | 300.74 | 962.04 | 87.32 | -148.79
Deviation Indicator | 1064 | 17.59 | 299.92 | 1038.25 | 99.61 | -169.8
Directional | 1178 | 17.82 | 301.59 | 1146.85 | 117.34 | -199.58
North Reference | 1272 | 17.43 | 301.26 | 1236.44 | 132.18 | -223.87
True | 1366 | 17.03 | 300.24 | 1326.22 | 146.42 | -247.8
Grid Type | 1461 | 17.35 | 304.05 | 1416.98 | 161.35 | -271.55
#VALUE! | 1555 | 19.21 | 302.3 | 1506.24 | 177.47 | -296.24
| 1650 | 18.5 | 302.58 | 1596.14 | 193.93 | -322.15
| 1744 | 17.73 | 301.75 | 1685.48 | 209.5 | -346.89
| 1838 | 17.09 | 301.46 | 1775.17 | 224.24 | -370.84
| 1933 | 18.12 | 300.76 | 1865.72 | 239.08 | -395.44
| 2028 | 17.6 | 300.23 | 1956.14 | 253.86 | -420.55
| 2122 | 18.55 | 305.64 | 2045.51 | 269.73 | -444.98
| 2217 | 18.5 | 305.31 | 2135.59 | 287.25 | -469.56
| 2311 | 17.41 | 304.84 | 2225.01 | 303.9 | -493.27
| 2405 | 18.11 | 302.66 | 2314.53 | 319.82 | -517.12
| 2500 | 17.68 | 302.96 | 2404.93 | 335.64 | -541.65
| 2595 | 19.07 | 304.46 | 2495.09 | 352.27 | -566.55
| 2689 | 18.43 | 303.72 | 2584.1 | 369.21 | -591.57
| 2783 | 17.32 | 303.79 | 2673.56 | 385.24 | -615.56
| 2879 | 18.35 | 303.34 | 2764.94 | 401.49 | -640.06
| 2974 | 18.44 | 303.01 | 2855.09 | 417.9 | -665.15
| 3068 | 18.64 | 302.65 | 2944.21 | 434.1 | -690.27
| 3163 | 18.81 | 303.61 | 3034.18 | 450.77 | -715.81
| 3258 | 18.72 | 302.96 | 3124.13 | 467.54 | -741.35
| 3352 | 18.64 | 301.91 | 3213.18 | 483.69 | -766.76
| 3447 | 18.51 | 302.07 | 3303.23 | 499.72 | -792.43
| 3541 | 18.47 | 302.47 | 3392.38 | 515.64 | -817.64
| 3636 | 18.37 | 302.18 | 3482.51 | 531.69 | -843
| 3730 | 18.35 | 302.31 | 3571.73 | 547.48 | -868.04
| 3825 | 18.4 | 302.95 | 3661.88 | 563.63 | -893.26
| 3919 | 18.38 | 303.26 | 3751.08 | 579.83 | -918.11
| 4014 | 18.11 | 303.7 | 3841.31 | 596.24 | -942.91
| 4108 | 18.2 | 303.88 | 3930.63 | 612.52 | -967.26
| 4203 | 18.11 | 303.88 | 4020.9 | 629.03 | -991.83
| 4297 | 17.9 | 304.28 | 4110.3 | 645.31 | -1015.9
| 4392 | 17.67 | 303.17 | 4200.76 | 661.42 | -1040.03
| 4486 | 17.44 | 302.72 | 4290.38 | 676.84 | -1063.82
| 4580 | 17.06 | 302.03 | 4380.15 | 691.76 | -1087.36
| 4675 | 16.44 | 303.52 | 4471.12 | 706.58 | -1110.38
| 4769 | 15.21 | 303.99 | 4561.55 | 720.82 | -1131.7
| 4864 | 13.29 | 301.94 | 4653.63 | 733.56 | -1151.3
| 4958 | 11.52 | 300.66 | 4745.43 | 744.07 | -1168.54
| 5053 | 9.66 | 303.87 | 4838.81 | 753.35 | -1183.32
| 5147 | 8.38 | 310.07 | 4931.65 | 762.15 | -1195.11
| 5242 | 7.06 | 306.63 | 5025.78 | 770.09 | -1205.1
| 5336 | 6.09 | 298.46 | 5119.17 | 775.92 | -1214.11
| 5430 | 5.88 | 308.39 | 5212.66 | 781.28 | -1222.27
| 5524 | 4.82 | 311.81 | 5306.25 | 786.9 | -1228.99
| 5619 | 3.83 | 311.14 | 5400.97 | 791.65 | -1234.36
| 5714 | 2.6 | 337.03 | 5495.83 | 795.72 | -1237.59
| 5808 | 3.08 | 354.86 | 5589.71 | 800.2 | -1238.64
| 5903 | 1.7 | 332.5 | 5684.63 | 804 | -1239.52
| 5997 | 0.5 | 178.23 | 5778.62 | 804.82 | -1240.15
| 6091 | 1.05 | 195.48 | 5872.61 | 803.58 | -1240.37
| 6186 | 0.99 | 201.32 | 5967.6 | 801.98 | -1240.9
| 6280 | 0.89 | 193.2 | 6061.58 | 800.51 | -1241.36
| 6374 | 0.69 | 181.31 | 6155.57 | 799.23 | -1241.54
| 6469 | 0.75 | 179.44 | 6250.57 | 798.04 | -1241.55
| 6563 | 1.17 | 191.32 | 6344.55 | 796.48 | -1241.73
| 6657 | 1.32 | 188.92 | 6438.53 | 794.47 | -1242.09
| 6752 | 1.23 | 169.14 | 6533.51 | 792.39 | -1242.07
| 6847 | 1.31 | 181.17 | 6628.48 | 790.3 | -1241.9
| 6941 | 1.38 | 189.83 | 6722.46 | 788.12 | -1242.11
| 7035 | 1.32 | 185.75 | 6816.43 | 785.92 | -1242.41
| 7130 | 1.69 | 197.09 | 6911.4 | 783.49 | -1242.94
| 7224 | 1.16 | 195.29 | 7005.37 | 781.25 | -1243.59
| 7319 | 0.89 | 184.53 | 7100.36 | 779.59 | -1243.91
| 7413 | 0.65 | 198.83 | 7194.35 | 778.36 | -1244.14
| 7508 | 1 | 214.51 | 7289.34 | 777.16 | -1244.78
| 7602 | 0.88 | 224.86 | 7383.32 | 775.98 | -1245.75
| 7697 | 1.46 | 212.58 | 7478.3 | 774.44 | -1246.92
| 7791 | 1.85 | 234.44 | 7572.27 | 772.55 | -1248.8
| 7886 | 1.02 | 240.56 | 7667.24 | 771.24 | -1250.78
| 7980 | 0.66 | 341.77 | 7761.23 | 771.34 | -1251.68
| 8075 | 0.99 | 13.86 | 7856.22 | 772.66 | -1251.65
| 8169 | 0.95 | 52.25 | 7950.21 | 773.93 | -1250.84
| 8263 | 1.08 | 64.64 | 8044.19 | 774.78 | -1249.43
| 8358 | 1.38 | 68.36 | 8139.17 | 775.59 | -1247.56
| 8452 | 0.88 | 66.16 | 8233.15 | 776.3 | -1245.84
| 8547 | 0.34 | 112.44 | 8328.15 | 776.48 | -1244.91
| 8641 | 0.81 | 182.64 | 8422.14 | 775.71 | -1244.69
| 8735 | 1.14 | 187.51 | 8516.13 | 774.12 | -1244.84
| 8830 | 1.28 | 207.17 | 8611.11 | 772.24 | -1245.45
| 8924 | 1.73 | 215.1 | 8705.08 | 770.15 | -1246.74
| 9019 | 2.44 | 219.63 | 8800.01 | 767.42 | -1248.86
| 9113 | 2.67 | 209.77 | 8893.92 | 763.97 | -1251.22
| 9207 | 3.04 | 204.13 | 8987.8 | 759.8 | -1253.33
| 9302 | 2.8 | 203.85 | 9082.68 | 755.38 | -1255.3
| 9396 | 2.74 | 203.34 | 9176.57 | 751.22 | -1257.11
| 9459 | 2.73 | 199.73 | 9239.5 | 748.42 | -1258.22
| 9522 | 2.73 | 199.73 | 9302.43 | 745.6 | -1259.23

## Lookup (hidden)
North Reference | RetunValue | Grid Type | ReturnValue | Deviation Indicator | ReturnValue
| 2 |  | 0 |  | 2
True |  | SPCS-Colorado Central-NAD27 |  | Directional
Grid |  | SPCS-Colorado Central-NAD83 |  | High Angle
|  | SPCS-Colorado North-NAD27 |  | Horizontal
SPCS-Colorado North-NAD83
SPCS-Colorado South-NAD27
SPCS-Colorado South-NAD83
UTM-Zone 12 NAD27
UTM-Zone 12 NAD83
UTM-Zone 13 NAD27
UTM-Zone 13 NAD83