## Data
Header Information | measured depth (ft) | inclination (°) | azimuth (°) | true vertical depth (ft) | northing +N/-S (ft) | easting +E/-W (ft)
Operator Name | 0 | 0 | 0 | 0 | 0 | 0
Great Western Oil & Gas Company LLC | 100 | 0 | 0 | 100 | 0 | 0
Operator Number | 200 | 0 | 0 | 200 | 0 | 0
10110 | 300 | 0 | 0 | 300 | 0 | 0
Well Name and Number | 400 | 0 | 0 | 400 | 0 | 0
Schneider HD 11-019HNX | 500 | 0 | 0 | 500 | 0 | 0
API Number (if available) | 600 | 0 | 0 | 600 | 0 | 0
| 700 | 0 | 0 | 700 | 0 | 0
Location: QQ SEC TWP RGE | 800 | 0 | 0 | 800 | 0 | 0
NWSW Sec 7, T4N, R66W | 900 | 0 | 0 | 900 | 0 | 0
Citing Type: Planned or Actual | 1000 | 0 | 346.94 | 1000 | 0 | 0
Planned | 1100 | 3 | 346.94 | 1099.95 | 2.55 | -0.59
Deviation Indicator | 1200 | 6 | 346.94 | 1199.63 | 10.19 | -2.36
Horizontal | 1300 | 9 | 346.94 | 1298.77 | 22.91 | -5.31
North Reference | 1400 | 12 | 346.94 | 1397.08 | 40.65 | -9.43
True | 1500 | 15 | 346.94 | 1494.31 | 63.39 | -14.71
Grid Type | 1505.9 | 15.18 | 346.94 | 1500 | 64.89 | -15.06
#VALUE! | 1600 | 18 | 346.94 | 1590.18 | 91.06 | -21.13
| 1700 | 21 | 346.94 | 1684.43 | 123.57 | -28.67
| 1800 | 24 | 346.94 | 1776.81 | 160.84 | -37.32
| 1900 | 27 | 346.94 | 1867.06 | 202.78 | -47.05
| 2000 | 30 | 346.94 | 1954.93 | 249.25 | -57.83
| 2100 | 33 | 346.94 | 2040.18 | 300.14 | -69.64
| 2200 | 33.72 | 346.94 | 2123.44 | 354.1 | -82.16
| 2300 | 33.72 | 346.94 | 2206.62 | 408.18 | -94.71
| 2400 | 33.72 | 346.94 | 2289.79 | 462.26 | -107.26
| 2500 | 33.72 | 346.94 | 2372.96 | 516.34 | -119.81
| 2600 | 33.72 | 346.94 | 2456.14 | 570.42 | -132.36
| 2700 | 33.72 | 346.94 | 2539.31 | 624.5 | -144.9
| 2800 | 33.72 | 346.94 | 2622.49 | 678.57 | -157.45
| 2900 | 33.72 | 346.94 | 2705.66 | 732.65 | -170
| 3000 | 33.72 | 346.94 | 2788.84 | 786.73 | -182.55
| 3100 | 33.72 | 346.94 | 2872.01 | 840.81 | -195.1
| 3200 | 33.72 | 346.94 | 2955.19 | 894.89 | -207.65
| 3300 | 33.72 | 346.94 | 3038.36 | 948.97 | -220.19
| 3400 | 33.72 | 346.94 | 3121.53 | 1003.05 | -232.74
| 3500 | 33.72 | 346.94 | 3204.71 | 1057.13 | -245.29
| 3600 | 33.72 | 346.94 | 3287.88 | 1111.21 | -257.84
| 3700 | 33.72 | 346.94 | 3371.06 | 1165.29 | -270.39
| 3800 | 33.72 | 346.94 | 3454.23 | 1219.37 | -282.94
| 3900 | 33.72 | 346.94 | 3537.41 | 1273.45 | -295.48
| 4000 | 33.72 | 346.94 | 3620.58 | 1327.53 | -308.03
| 4100 | 33.72 | 346.94 | 3703.75 | 1381.61 | -320.58
| 4200 | 33.72 | 346.94 | 3786.93 | 1435.68 | -333.13
| 4300 | 33.72 | 346.94 | 3870.1 | 1489.76 | -345.68
| 4400 | 33.72 | 346.94 | 3953.28 | 1543.84 | -358.23
| 4500 | 33.72 | 346.94 | 4036.45 | 1597.92 | -370.77
| 4600 | 33.72 | 346.94 | 4119.63 | 1652 | -383.32
| 4700 | 33.72 | 346.94 | 4202.8 | 1706.08 | -395.87
| 4800 | 33.72 | 346.94 | 4285.97 | 1760.16 | -408.42
| 4900 | 33.72 | 346.94 | 4369.15 | 1814.24 | -420.97
| 5000 | 33.72 | 346.94 | 4452.32 | 1868.32 | -433.52
| 5100 | 33.72 | 346.94 | 4535.5 | 1922.4 | -446.06
| 5200 | 33.72 | 346.94 | 4618.67 | 1976.48 | -458.61
| 5300 | 33.72 | 346.94 | 4701.85 | 2030.56 | -471.16
| 5400 | 33.72 | 346.94 | 4785.02 | 2084.64 | -483.71
| 5500 | 33.72 | 346.94 | 4868.19 | 2138.72 | -496.26
| 5600 | 33.72 | 346.94 | 4951.37 | 2192.8 | -508.81
| 5700 | 33.72 | 346.94 | 5034.54 | 2246.87 | -521.35
| 5800 | 33.72 | 346.94 | 5117.72 | 2300.95 | -533.9
| 5900 | 33.72 | 346.94 | 5200.89 | 2355.03 | -546.45
| 6000 | 33.72 | 346.94 | 5284.07 | 2409.11 | -559
| 6100 | 33.72 | 346.94 | 5367.24 | 2463.19 | -571.55
| 6200 | 33.72 | 346.94 | 5450.41 | 2517.27 | -584.1
| 6300 | 33.72 | 346.94 | 5533.59 | 2571.35 | -596.64
| 6400 | 33.72 | 346.94 | 5616.76 | 2625.43 | -609.19
| 6500 | 33.72 | 346.94 | 5699.94 | 2679.51 | -621.74
| 6600 | 33.72 | 346.94 | 5783.11 | 2733.59 | -634.29
| 6700 | 33.72 | 346.94 | 5866.29 | 2787.67 | -646.84
| 6800 | 33.72 | 346.94 | 5949.46 | 2841.75 | -659.39
| 6900 | 33.72 | 346.94 | 6032.64 | 2895.83 | -671.93
| 7000 | 33.72 | 346.94 | 6115.81 | 2949.91 | -684.48
| 7100 | 33.72 | 346.94 | 6198.98 | 3003.98 | -697.03
| 7200 | 33.72 | 346.94 | 6282.16 | 3058.06 | -709.58
| 7300 | 33.72 | 346.94 | 6365.33 | 3112.14 | -722.13
| 7400 | 33.72 | 346.94 | 6448.51 | 3166.22 | -734.68
| 7500 | 33.72 | 346.94 | 6531.68 | 3220.3 | -747.22
| 7600 | 36.4 | 332.03 | 6613.9 | 3273.79 | -766.03
| 7700 | 41.83 | 316.8 | 6691.64 | 3324.46 | -802.88
| 7800 | 48.85 | 304.86 | 6762.01 | 3370.43 | -856.77
| 7900 | 56.86 | 295.37 | 6822.43 | 3410.02 | -925.7
| 8000 | 65.46 | 287.53 | 6870.68 | 3441.75 | -1007.15
| 8100 | 74.42 | 280.72 | 6904.98 | 3464.48 | -1098.12
| 8200 | 83.56 | 274.49 | 6924.08 | 3477.37 | -1195.28
| 8269.84 | 90 | 270.29 | 6928 | 3480.26 | -1264.9
| 8300 | 90 | 270.29 | 6928 | 3480.41 | -1295.05
| 8400 | 90 | 270.29 | 6928 | 3480.91 | -1395.05
| 8500 | 90 | 270.29 | 6928 | 3481.41 | -1495.05
| 8600 | 90 | 270.29 | 6928 | 3481.91 | -1595.05
| 8700 | 90 | 270.29 | 6928 | 3482.4 | -1695.05
| 8800 | 90 | 270.29 | 6928 | 3482.9 | -1795.05
| 8900 | 90 | 270.29 | 6928 | 3483.4 | -1895.05
| 9000 | 90 | 270.29 | 6928 | 3483.9 | -1995.05
| 9100 | 90 | 270.29 | 6928 | 3484.39 | -2095.04
| 9200 | 90 | 270.29 | 6928 | 3484.89 | -2195.04
| 9300 | 90 | 270.29 | 6928 | 3485.39 | -2295.04
| 9400 | 90 | 270.29 | 6928 | 3485.89 | -2395.04
| 9500 | 90 | 270.29 | 6928 | 3486.38 | -2495.04
| 9600 | 90 | 270.29 | 6928 | 3486.88 | -2595.04
| 9700 | 90 | 270.29 | 6928 | 3487.38 | -2695.04
| 9800 | 90 | 270.29 | 6928 | 3487.88 | -2795.04
| 9900 | 90 | 270.29 | 6928 | 3488.37 | -2895.03
| 10000 | 90 | 270.29 | 6928 | 3488.87 | -2995.03
| 10100 | 90 | 270.29 | 6928 | 3489.37 | -3095.03
| 10200 | 90 | 270.29 | 6928 | 3489.87 | -3195.03
| 10300 | 90 | 270.29 | 6928 | 3490.36 | -3295.03
| 10400 | 90 | 270.29 | 6928 | 3490.86 | -3395.03
| 10500 | 90 | 270.29 | 6928 | 3491.36 | -3495.03
| 10600 | 90 | 270.29 | 6928 | 3491.86 | -3595.03
| 10700 | 90 | 270.29 | 6928 | 3492.35 | -3695.02
| 10800 | 90 | 270.29 | 6928 | 3492.85 | -3795.02
| 10900 | 90 | 270.29 | 6928 | 3493.35 | -3895.02
| 11000 | 90 | 270.29 | 6928 | 3493.85 | -3995.02
| 11100 | 90 | 270.29 | 6928 | 3494.34 | -4095.02
| 11200 | 90 | 270.29 | 6928 | 3494.84 | -4195.02
| 11300 | 90 | 270.29 | 6928 | 3495.34 | -4295.02
| 11400 | 90 | 270.29 | 6928 | 3495.84 | -4395.02
| 11500 | 90 | 270.29 | 6928 | 3496.33 | -4495.01
| 11600 | 90 | 270.29 | 6928 | 3496.83 | -4595.01
| 11700 | 90 | 270.29 | 6928 | 3497.33 | -4695.01
| 11800 | 90 | 270.29 | 6928 | 3497.83 | -4795.01
| 11900 | 90 | 270.29 | 6928 | 3498.32 | -4895.01
| 12000 | 90 | 270.29 | 6928 | 3498.82 | -4995.01
| 12100 | 90 | 270.29 | 6928 | 3499.32 | -5095.01
| 12200 | 90 | 270.29 | 6928 | 3499.82 | -5195.01
| 12300 | 90 | 270.29 | 6928 | 3500.31 | -5295
| 12400 | 90 | 270.29 | 6928 | 3500.81 | -5395
| 12500 | 90 | 270.29 | 6928 | 3501.31 | -5495
| 12600 | 90 | 270.29 | 6928 | 3501.81 | -5595
| 12700 | 90 | 270.29 | 6928 | 3502.3 | -5695
| 12800 | 90 | 270.29 | 6928 | 3502.8 | -5795
| 12900 | 90 | 270.29 | 6928 | 3503.3 | -5895
| 13000 | 90 | 270.29 | 6928 | 3503.8 | -5995
| 13100 | 90 | 270.29 | 6928 | 3504.29 | -6094.99
| 13200 | 90 | 270.29 | 6928 | 3504.79 | -6194.99
| 13300 | 90 | 270.29 | 6928 | 3505.29 | -6294.99
| 13400 | 90 | 270.29 | 6928 | 3505.79 | -6394.99
| 13500 | 90 | 270.29 | 6928 | 3506.28 | -6494.99
| 13600 | 90 | 270.29 | 6928 | 3506.78 | -6594.99
| 13700 | 90 | 270.29 | 6928 | 3507.28 | -6694.99
| 13800 | 90 | 270.29 | 6928 | 3507.78 | -6794.99
| 13900 | 90 | 270.29 | 6928 | 3508.27 | -6894.98
| 14000 | 90 | 270.29 | 6928 | 3508.77 | -6994.98
| 14100 | 90 | 270.29 | 6928 | 3509.27 | -7094.98
| 14200 | 90 | 270.29 | 6928 | 3509.77 | -7194.98
| 14300 | 90 | 270.29 | 6928 | 3510.26 | -7294.98
| 14400 | 90 | 270.29 | 6928 | 3510.76 | -7394.98
| 14500 | 90 | 270.29 | 6928 | 3511.26 | -7494.98
| 14600 | 90 | 270.29 | 6928 | 3511.76 | -7594.98
| 14700 | 90 | 270.29 | 6928 | 3512.25 | -7694.97
| 14800 | 90 | 270.29 | 6928 | 3512.75 | -7794.97
| 14900 | 90 | 270.29 | 6928 | 3513.25 | -7894.97
| 15000 | 90 | 270.29 | 6928 | 3513.75 | -7994.97
| 15100 | 90 | 270.29 | 6928 | 3514.24 | -8094.97
| 15200 | 90 | 270.29 | 6928 | 3514.74 | -8194.97
| 15300 | 90 | 270.29 | 6928 | 3515.24 | -8294.97
| 15400 | 90 | 270.29 | 6928 | 3515.74 | -8394.97
| 15500 | 90 | 270.29 | 6928 | 3516.23 | -8494.96
| 15600 | 90 | 270.29 | 6928 | 3516.73 | -8594.96
| 15700 | 90 | 270.29 | 6928 | 3517.23 | -8694.96
| 15800 | 90 | 270.29 | 6928 | 3517.73 | -8794.96
| 15900 | 90 | 270.29 | 6928 | 3518.22 | -8894.96
| 16000 | 90 | 270.29 | 6928 | 3518.72 | -8994.96
| 16100 | 90 | 270.29 | 6928 | 3519.22 | -9094.96
| 16200 | 90 | 270.29 | 6928 | 3519.72 | -9194.96
| 16300 | 90 | 270.29 | 6928 | 3520.21 | -9294.95
| 16400 | 90 | 270.29 | 6928 | 3520.71 | -9394.95
| 16500 | 90 | 270.29 | 6928 | 3521.21 | -9494.95
| 16600 | 90 | 270.29 | 6928 | 3521.71 | -9594.95
| 16700 | 90 | 270.29 | 6928 | 3522.2 | -9694.95
| 16800 | 90 | 270.29 | 6928 | 3522.7 | -9794.95
| 16900 | 90 | 270.29 | 6928 | 3523.2 | -9894.95
| 17000 | 90 | 270.29 | 6928 | 3523.7 | -9994.95
| 17100 | 90 | 270.29 | 6928 | 3524.19 | -10094.94
| 17200 | 90 | 270.29 | 6928 | 3524.69 | -10194.94
| 17300 | 90 | 270.29 | 6928 | 3525.19 | -10294.94
| 17400 | 90 | 270.29 | 6928 | 3525.69 | -10394.94
| 17500 | 90 | 270.29 | 6928 | 3526.18 | -10494.94
| 17600 | 90 | 270.29 | 6928 | 3526.68 | -10594.94
| 17700 | 90 | 270.29 | 6928 | 3527.18 | -10694.94
| 17800 | 90 | 270.29 | 6928 | 3527.68 | -10794.94
| 17898.99 | 90 | 270.29 | 6928 | 3528.17 | -10893.92
| 17900 | 90 | 270.42 | 6928 | 3528.18 | -10894.93
| 17999.08 | 90 | 270.44 | 6928 | 3528.94 | -10994.01

## Lookup (hidden)
North Reference | RetunValue | Grid Type | ReturnValue | Deviation Indicator | ReturnValue
| 2 |  | 0 |  | 4
True |  | SPCS-Colorado Central-NAD27 |  | Directional
Grid |  | SPCS-Colorado Central-NAD83 |  | High Angle
|  | SPCS-Colorado North-NAD27 |  | Horizontal
SPCS-Colorado North-NAD83
SPCS-Colorado South-NAD27
SPCS-Colorado South-NAD83
UTM-Zone 12 NAD27
UTM-Zone 12 NAD83
UTM-Zone 13 NAD27
UTM-Zone 13 NAD83