## Data
Header Information | measured depth (ft) | inclination (°) | azimuth (°) | true vertical depth (ft) | northing +N/-S (ft) | easting +E/-W (ft)
Operator Name | 0 | 0 | 0 | 0 | 0 | 0
Great Western Oil & Gas Company LLC | 100 | 0 | 0 | 100 | 0 | 0
Operator Number | 200 | 0 | 0 | 200 | 0 | 0
10110 | 300 | 0 | 0 | 300 | 0 | 0
Well Name and Number | 400 | 0 | 0 | 400 | 0 | 0
Schneider HD 11-019HN | 500 | 0 | 0 | 500 | 0 | 0
API Number (if available) | 600 | 0 | 0 | 600 | 0 | 0
| 700 | 0 | 0 | 700 | 0 | 0
Location: QQ SEC TWP RGE | 800 | 0 | 0 | 800 | 0 | 0
NWSW Sec 7, T4N, R66W | 900 | 0 | 0 | 900 | 0 | 0
Citing Type: Planned or Actual | 1000 | 0 | 0 | 1000 | 0 | 0
Planned | 1100 | 0 | 0 | 1100 | 0 | 0
Deviation Indicator | 1200 | 0 | 346.31 | 1200 | 0 | 0
Horizontal | 1300 | 3 | 346.31 | 1299.95 | 2.54 | -0.62
North Reference | 1400 | 6 | 346.31 | 1399.63 | 10.17 | -2.48
True | 1500 | 9 | 346.31 | 1498.77 | 22.85 | -5.57
Grid Type | 1501.25 | 9.04 | 346.31 | 1500 | 23.04 | -5.61
#VALUE! | 1600 | 12 | 346.31 | 1597.08 | 40.55 | -9.88
| 1700 | 15 | 346.31 | 1694.31 | 63.23 | -15.4
| 1800 | 18 | 346.31 | 1790.18 | 90.82 | -22.13
| 1900 | 21 | 346.31 | 1884.43 | 123.25 | -30.03
| 2000 | 24 | 346.31 | 1976.81 | 160.42 | -39.09
| 2100 | 27 | 346.31 | 2067.06 | 202.25 | -49.28
| 2200 | 30 | 346.31 | 2154.93 | 248.6 | -60.57
| 2300 | 32.92 | 346.31 | 2240.18 | 299.36 | -72.94
| 2400 | 32.92 | 346.31 | 2324.13 | 352.16 | -85.8
| 2500 | 32.92 | 346.31 | 2408.07 | 404.96 | -98.66
| 2600 | 32.92 | 346.31 | 2492.02 | 457.76 | -111.53
| 2700 | 32.92 | 346.31 | 2575.96 | 510.56 | -124.39
| 2800 | 32.92 | 346.31 | 2659.91 | 563.36 | -137.26
| 2900 | 32.92 | 346.31 | 2743.85 | 616.16 | -150.12
| 3000 | 32.92 | 346.31 | 2827.8 | 668.95 | -162.99
| 3100 | 32.92 | 346.31 | 2911.74 | 721.75 | -175.85
| 3200 | 32.92 | 346.31 | 2995.69 | 774.55 | -188.71
| 3300 | 32.92 | 346.31 | 3079.63 | 827.35 | -201.58
| 3400 | 32.92 | 346.31 | 3163.58 | 880.15 | -214.44
| 3500 | 32.92 | 346.31 | 3247.52 | 932.95 | -227.31
| 3600 | 32.92 | 346.31 | 3331.47 | 985.75 | -240.17
| 3700 | 32.92 | 346.31 | 3415.41 | 1038.55 | -253.03
| 3800 | 32.92 | 346.31 | 3499.36 | 1091.35 | -265.9
| 3900 | 32.92 | 346.31 | 3583.3 | 1144.15 | -278.76
| 4000 | 32.92 | 346.31 | 3667.25 | 1196.95 | -291.63
| 4100 | 32.92 | 346.31 | 3751.19 | 1249.75 | -304.49
| 4200 | 32.92 | 346.31 | 3835.13 | 1302.55 | -317.36
| 4300 | 32.92 | 346.31 | 3919.08 | 1355.35 | -330.22
| 4400 | 32.92 | 346.31 | 4003.02 | 1408.15 | -343.08
| 4500 | 32.92 | 346.31 | 4086.97 | 1460.95 | -355.95
| 4600 | 32.92 | 346.31 | 4170.91 | 1513.75 | -368.81
| 4700 | 32.92 | 346.31 | 4254.86 | 1566.55 | -381.68
| 4800 | 32.92 | 346.31 | 4338.8 | 1619.35 | -394.54
| 4900 | 32.92 | 346.31 | 4422.75 | 1672.15 | -407.4
| 5000 | 32.92 | 346.31 | 4506.69 | 1724.95 | -420.27
| 5100 | 32.92 | 346.31 | 4590.64 | 1777.75 | -433.13
| 5200 | 32.92 | 346.31 | 4674.58 | 1830.55 | -446
| 5300 | 32.92 | 346.31 | 4758.53 | 1883.35 | -458.86
| 5400 | 32.92 | 346.31 | 4842.47 | 1936.15 | -471.73
| 5500 | 32.92 | 346.31 | 4926.42 | 1988.94 | -484.59
| 5600 | 32.92 | 346.31 | 5010.36 | 2041.74 | -497.45
| 5700 | 32.92 | 346.31 | 5094.31 | 2094.54 | -510.32
| 5800 | 32.92 | 346.31 | 5178.25 | 2147.34 | -523.18
| 5900 | 32.92 | 346.31 | 5262.2 | 2200.14 | -536.05
| 6000 | 32.92 | 346.31 | 5346.14 | 2252.94 | -548.91
| 6100 | 32.92 | 346.31 | 5430.08 | 2305.74 | -561.77
| 6200 | 32.92 | 346.31 | 5514.03 | 2358.54 | -574.64
| 6300 | 32.92 | 346.31 | 5597.97 | 2411.34 | -587.5
| 6400 | 32.92 | 346.31 | 5681.92 | 2464.14 | -600.37
| 6500 | 32.92 | 346.31 | 5765.86 | 2516.94 | -613.23
| 6600 | 32.92 | 346.31 | 5849.81 | 2569.74 | -626.1
| 6700 | 32.92 | 346.31 | 5933.75 | 2622.54 | -638.96
| 6800 | 32.92 | 346.31 | 6017.7 | 2675.34 | -651.82
| 6900 | 32.92 | 346.31 | 6101.64 | 2728.14 | -664.69
| 7000 | 32.92 | 346.31 | 6185.59 | 2780.94 | -677.55
| 7100 | 32.92 | 346.31 | 6269.53 | 2833.74 | -690.42
| 7200 | 32.92 | 346.31 | 6353.48 | 2886.54 | -703.28
| 7300 | 32.92 | 346.31 | 6437.42 | 2939.34 | -716.14
| 7400 | 32.92 | 346.31 | 6521.37 | 2992.14 | -729.01
| 7500 | 32.92 | 346.31 | 6605.31 | 3044.94 | -741.87
| 7600 | 32.92 | 346.31 | 6689.26 | 3097.74 | -754.74
| 7700 | 34.18 | 337.99 | 6772.96 | 3150.39 | -769.38
| 7800 | 38.95 | 321.28 | 6853.46 | 3201.11 | -799.66
| 7900 | 45.62 | 308.23 | 6927.54 | 3247.9 | -847.54
| 8000 | 53.45 | 298.05 | 6992.49 | 3289.02 | -911.25
| 8100 | 61.98 | 289.82 | 7045.92 | 3322.97 | -988.47
| 8200 | 70.93 | 282.83 | 7085.86 | 3348.51 | -1076.34
| 8300 | 80.12 | 276.57 | 7110.85 | 3364.69 | -1171.65
| 8400 | 89.41 | 270.66 | 7119.97 | 3370.92 | -1270.88
| 8406.29 | 90 | 270.29 | 7120 | 3370.97 | -1277.17
| 8409 | 90 | 270.29 | 7120 | 3370.99 | -1279.88
| 8500 | 90 | 270.29 | 7120 | 3371.44 | -1370.88
| 8600 | 90 | 270.29 | 7120 | 3371.95 | -1470.88
| 8700 | 90 | 270.29 | 7120 | 3372.46 | -1570.88
| 8800 | 90 | 270.29 | 7120 | 3372.96 | -1670.87
| 8900 | 90 | 270.29 | 7120 | 3373.47 | -1770.87
| 9000 | 90 | 270.29 | 7120 | 3373.97 | -1870.87
| 9100 | 90 | 270.29 | 7120 | 3374.48 | -1970.87
| 9200 | 90 | 270.29 | 7120 | 3374.98 | -2070.87
| 9300 | 90 | 270.29 | 7120 | 3375.49 | -2170.87
| 9400 | 90 | 270.29 | 7120 | 3375.99 | -2270.87
| 9500 | 90 | 270.29 | 7120 | 3376.5 | -2370.87
| 9600 | 90 | 270.29 | 7120 | 3377 | -2470.86
| 9700 | 90 | 270.29 | 7120 | 3377.51 | -2570.86
| 9800 | 90 | 270.29 | 7120 | 3378.01 | -2670.86
| 9900 | 90 | 270.29 | 7120 | 3378.52 | -2770.86
| 10000 | 90 | 270.29 | 7120 | 3379.02 | -2870.86
| 10100 | 90 | 270.29 | 7120 | 3379.53 | -2970.86
| 10200 | 90 | 270.29 | 7120 | 3380.03 | -3070.86
| 10300 | 90 | 270.29 | 7120 | 3380.54 | -3170.86
| 10400 | 90 | 270.29 | 7120 | 3381.04 | -3270.85
| 10500 | 90 | 270.29 | 7120 | 3381.55 | -3370.85
| 10600 | 90 | 270.29 | 7120 | 3382.05 | -3470.85
| 10700 | 90 | 270.29 | 7120 | 3382.56 | -3570.85
| 10800 | 90 | 270.29 | 7120 | 3383.06 | -3670.85
| 10900 | 90 | 270.29 | 7120 | 3383.57 | -3770.85
| 11000 | 90 | 270.29 | 7120 | 3384.07 | -3870.85
| 11100 | 90 | 270.29 | 7120 | 3384.58 | -3970.85
| 11200 | 90 | 270.29 | 7120 | 3385.08 | -4070.84
| 11300 | 90 | 270.29 | 7120 | 3385.59 | -4170.84
| 11400 | 90 | 270.29 | 7120 | 3386.09 | -4270.84
| 11500 | 90 | 270.29 | 7120 | 3386.6 | -4370.84
| 11600 | 90 | 270.29 | 7120 | 3387.1 | -4470.84
| 11700 | 90 | 270.29 | 7120 | 3387.61 | -4570.84
| 11800 | 90 | 270.29 | 7120 | 3388.11 | -4670.84
| 11900 | 90 | 270.29 | 7120 | 3388.62 | -4770.84
| 12000 | 90 | 270.29 | 7120 | 3389.12 | -4870.83
| 12100 | 90 | 270.29 | 7120 | 3389.63 | -4970.83
| 12200 | 90 | 270.29 | 7120 | 3390.13 | -5070.83
| 12300 | 90 | 270.29 | 7120 | 3390.64 | -5170.83
| 12400 | 90 | 270.29 | 7120 | 3391.14 | -5270.83
| 12500 | 90 | 270.29 | 7120 | 3391.65 | -5370.83
| 12600 | 90 | 270.29 | 7120 | 3392.16 | -5470.83
| 12700 | 90 | 270.29 | 7120 | 3392.66 | -5570.83
| 12800 | 90 | 270.29 | 7120 | 3393.17 | -5670.82
| 12900 | 90 | 270.29 | 7120 | 3393.67 | -5770.82
| 13000 | 90 | 270.29 | 7120 | 3394.18 | -5870.82
| 13100 | 90 | 270.29 | 7120 | 3394.68 | -5970.82
| 13200 | 90 | 270.29 | 7120 | 3395.19 | -6070.82
| 13300 | 90 | 270.29 | 7120 | 3395.69 | -6170.82
| 13400 | 90 | 270.29 | 7120 | 3396.2 | -6270.82
| 13500 | 90 | 270.29 | 7120 | 3396.7 | -6370.81
| 13600 | 90 | 270.29 | 7120 | 3397.21 | -6470.81
| 13700 | 90 | 270.29 | 7120 | 3397.71 | -6570.81
| 13800 | 90 | 270.29 | 7120 | 3398.22 | -6670.81
| 13900 | 90 | 270.29 | 7120 | 3398.72 | -6770.81
| 14000 | 90 | 270.29 | 7120 | 3399.23 | -6870.81
| 14100 | 90 | 270.29 | 7120 | 3399.73 | -6970.81
| 14200 | 90 | 270.29 | 7120 | 3400.24 | -7070.81
| 14300 | 90 | 270.29 | 7120 | 3400.74 | -7170.8
| 14400 | 90 | 270.29 | 7120 | 3401.25 | -7270.8
| 14500 | 90 | 270.29 | 7120 | 3401.75 | -7370.8
| 14600 | 90 | 270.29 | 7120 | 3402.26 | -7470.8
| 14700 | 90 | 270.29 | 7120 | 3402.76 | -7570.8
| 14800 | 90 | 270.29 | 7120 | 3403.27 | -7670.8
| 14900 | 90 | 270.29 | 7120 | 3403.77 | -7770.8
| 15000 | 90 | 270.29 | 7120 | 3404.28 | -7870.8
| 15100 | 90 | 270.29 | 7120 | 3404.78 | -7970.79
| 15200 | 90 | 270.29 | 7120 | 3405.29 | -8070.79
| 15300 | 90 | 270.29 | 7120 | 3405.79 | -8170.79
| 15400 | 90 | 270.29 | 7120 | 3406.3 | -8270.79
| 15500 | 90 | 270.29 | 7120 | 3406.8 | -8370.79
| 15600 | 90 | 270.29 | 7120 | 3407.31 | -8470.79
| 15700 | 90 | 270.29 | 7120 | 3407.81 | -8570.79
| 15800 | 90 | 270.29 | 7120 | 3408.32 | -8670.79
| 15900 | 90 | 270.29 | 7120 | 3408.82 | -8770.78
| 16000 | 90 | 270.29 | 7120 | 3409.33 | -8870.78
| 16100 | 90 | 270.29 | 7120 | 3409.83 | -8970.78
| 16200 | 90 | 270.29 | 7120 | 3410.34 | -9070.78
| 16300 | 90 | 270.29 | 7120 | 3410.84 | -9170.78
| 16400 | 90 | 270.29 | 7120 | 3411.35 | -9270.78
| 16500 | 90 | 270.29 | 7120 | 3411.86 | -9370.78
| 16600 | 90 | 270.29 | 7120 | 3412.36 | -9470.78
| 16700 | 90 | 270.29 | 7120 | 3412.87 | -9570.77
| 16800 | 90 | 270.29 | 7120 | 3413.37 | -9670.77
| 16900 | 90 | 270.29 | 7120 | 3413.88 | -9770.77
| 17000 | 90 | 270.29 | 7120 | 3414.38 | -9870.77
| 17100 | 90 | 270.29 | 7120 | 3414.89 | -9970.77
| 17200 | 90 | 270.29 | 7120 | 3415.39 | -10070.77
| 17300 | 90 | 270.29 | 7120 | 3415.9 | -10170.77
| 17400 | 90 | 270.29 | 7120 | 3416.4 | -10270.77
| 17500 | 90 | 270.29 | 7120 | 3416.91 | -10370.76
| 17600 | 90 | 270.29 | 7120 | 3417.41 | -10470.76
| 17700 | 90 | 270.29 | 7120 | 3417.92 | -10570.76
| 17800 | 90 | 270.29 | 7120 | 3418.42 | -10670.76
| 17900 | 90 | 270.29 | 7120 | 3418.93 | -10770.76
| 18000 | 90 | 270.29 | 7120 | 3419.43 | -10870.76
| 18035.47 | 90 | 270.29 | 7120 | 3419.61 | -10906.23
| 18100 | 90 | 270.02 | 7120 | 3419.64 | -10970.76
| 18135.56 | 90 | 270.02 | 7120 | 3419.66 | -11006.32

## Lookup (hidden)
North Reference | RetunValue | Grid Type | ReturnValue | Deviation Indicator | ReturnValue
| 2 |  | 0 |  | 4
True |  | SPCS-Colorado Central-NAD27 |  | Directional
Grid |  | SPCS-Colorado Central-NAD83 |  | High Angle
|  | SPCS-Colorado North-NAD27 |  | Horizontal
SPCS-Colorado North-NAD83
SPCS-Colorado South-NAD27
SPCS-Colorado South-NAD83
UTM-Zone 12 NAD27
UTM-Zone 12 NAD83
UTM-Zone 13 NAD27
UTM-Zone 13 NAD83