## Data
Header Information | measured depth (ft) | inclination (°) | azimuth (°) | true vertical depth (ft) | northing +N/-S (ft) | easting +E/-W (ft)
Operator Name | 0 | 0 | 0 | 0 | 0 | 0
Great Western Oil & Gas Company LLC | 100 | 0 | 0 | 100 | 0 | 0
Operator Number | 200 | 0 | 0 | 200 | 0 | 0
10110 | 300 | 0 | 0 | 300 | 0 | 0
Well Name and Number | 400 | 0 | 0 | 400 | 0 | 0
Schneider HD 11-022HC | 500 | 0 | 0 | 500 | 0 | 0
API Number (if available) | 600 | 0 | 0 | 600 | 0 | 0
| 700 | 0 | 0 | 700 | 0 | 0
Location: QQ SEC TWP RGE | 800 | 0 | 0 | 800 | 0 | 0
NWSW Sec 7, T4N, R66W | 900 | 0 | 0 | 900 | 0 | 0
Citing Type: Planned or Actual | 1000 | 0 | 0 | 1000 | 0 | 0
Planned | 1100 | 0 | 0 | 1100 | 0 | 0
Deviation Indicator | 1200 | 0 | 0 | 1200 | 0 | 0
Horizontal | 1300 | 0 | 0 | 1300 | 0 | 0
North Reference | 1400 | 0 | 0 | 1400 | 0 | 0
True | 1500 | 0 | 343.38 | 1500 | 0 | 0
Grid Type | 1600 | 3 | 343.38 | 1599.95 | 2.51 | -0.75
#VALUE! | 1700 | 6 | 343.38 | 1699.63 | 10.03 | -2.99
| 1800 | 9 | 343.38 | 1798.77 | 22.53 | -6.72
| 1900 | 12 | 343.38 | 1897.08 | 39.99 | -11.93
| 2000 | 15 | 343.38 | 1994.31 | 62.36 | -18.61
| 2100 | 18 | 343.38 | 2090.18 | 89.57 | -26.73
| 2200 | 21 | 343.38 | 2184.43 | 121.56 | -36.27
| 2300 | 24 | 343.38 | 2276.81 | 158.22 | -47.21
| 2400 | 27 | 343.38 | 2367.06 | 199.47 | -59.52
| 2500 | 30 | 343.38 | 2454.93 | 245.19 | -73.17
| 2600 | 31.22 | 343.38 | 2540.67 | 294.5 | -87.88
| 2700 | 31.22 | 343.38 | 2626.19 | 344.17 | -102.7
| 2800 | 31.22 | 343.38 | 2711.71 | 393.84 | -117.52
| 2900 | 31.22 | 343.38 | 2797.22 | 443.51 | -132.35
| 3000 | 31.22 | 343.38 | 2882.74 | 493.18 | -147.17
| 3100 | 31.22 | 343.38 | 2968.26 | 542.85 | -161.99
| 3200 | 31.22 | 343.38 | 3053.78 | 592.52 | -176.81
| 3300 | 31.22 | 343.38 | 3139.29 | 642.18 | -191.63
| 3400 | 31.22 | 343.38 | 3224.81 | 691.85 | -206.45
| 3500 | 31.22 | 343.38 | 3310.33 | 741.52 | -221.27
| 3600 | 31.22 | 343.38 | 3395.85 | 791.19 | -236.1
| 3700 | 31.22 | 343.38 | 3481.37 | 840.86 | -250.92
| 3800 | 31.22 | 343.38 | 3566.88 | 890.53 | -265.74
| 3900 | 31.22 | 343.38 | 3652.4 | 940.2 | -280.56
| 4000 | 31.22 | 343.38 | 3737.92 | 989.87 | -295.38
| 4100 | 31.22 | 343.38 | 3823.44 | 1039.54 | -310.2
| 4200 | 31.22 | 343.38 | 3908.96 | 1089.21 | -325.03
| 4300 | 31.22 | 343.38 | 3994.47 | 1138.87 | -339.85
| 4400 | 31.22 | 343.38 | 4079.99 | 1188.54 | -354.67
| 4500 | 31.22 | 343.38 | 4165.51 | 1238.21 | -369.49
| 4600 | 31.22 | 343.38 | 4251.03 | 1287.88 | -384.31
| 4700 | 31.22 | 343.38 | 4336.55 | 1337.55 | -399.13
| 4800 | 31.22 | 343.38 | 4422.06 | 1387.22 | -413.95
| 4900 | 31.22 | 343.38 | 4507.58 | 1436.89 | -428.78
| 5000 | 31.22 | 343.38 | 4593.1 | 1486.56 | -443.6
| 5100 | 31.22 | 343.38 | 4678.62 | 1536.23 | -458.42
| 5200 | 31.22 | 343.38 | 4764.14 | 1585.89 | -473.24
| 5300 | 31.22 | 343.38 | 4849.65 | 1635.56 | -488.06
| 5400 | 31.22 | 343.38 | 4935.17 | 1685.23 | -502.88
| 5500 | 31.22 | 343.38 | 5020.69 | 1734.9 | -517.71
| 5600 | 31.22 | 343.38 | 5106.21 | 1784.57 | -532.53
| 5700 | 31.22 | 343.38 | 5191.72 | 1834.24 | -547.35
| 5800 | 31.22 | 343.38 | 5277.24 | 1883.91 | -562.17
| 5900 | 31.22 | 343.38 | 5362.76 | 1933.58 | -576.99
| 6000 | 31.22 | 343.38 | 5448.28 | 1983.25 | -591.81
| 6100 | 31.22 | 343.38 | 5533.8 | 2032.92 | -606.63
| 6200 | 31.22 | 343.38 | 5619.31 | 2082.58 | -621.46
| 6300 | 31.22 | 343.38 | 5704.83 | 2132.25 | -636.28
| 6400 | 31.22 | 343.38 | 5790.35 | 2181.92 | -651.1
| 6500 | 31.22 | 343.38 | 5875.87 | 2231.59 | -665.92
| 6600 | 31.22 | 343.38 | 5961.39 | 2281.26 | -680.74
| 6700 | 31.22 | 343.38 | 6046.9 | 2330.93 | -695.56
| 6800 | 31.22 | 343.38 | 6132.42 | 2380.6 | -710.39
| 6900 | 31.22 | 343.38 | 6217.94 | 2430.27 | -725.21
| 7000 | 31.22 | 343.38 | 6303.46 | 2479.94 | -740.03
| 7100 | 31.22 | 343.38 | 6388.98 | 2529.61 | -754.85
| 7200 | 31.22 | 343.38 | 6474.49 | 2579.27 | -769.67
| 7300 | 31.22 | 343.38 | 6560.01 | 2628.94 | -784.49
| 7400 | 31.22 | 343.38 | 6645.53 | 2678.61 | -799.31
| 7500 | 31.22 | 343.38 | 6731.05 | 2728.28 | -814.14
| 7600 | 31.22 | 343.38 | 6816.57 | 2777.95 | -828.96
| 7700 | 33.04 | 333.36 | 6901.69 | 2827.4 | -846.25
| 7800 | 38.55 | 316.99 | 6982.95 | 2874.7 | -879.83
| 7900 | 45.8 | 304.62 | 7057.15 | 2917.98 | -930.74
| 8000 | 54.08 | 295.13 | 7121.54 | 2955.66 | -997.1
| 8100 | 62.96 | 287.5 | 7173.76 | 2986.34 | -1076.47
| 8200 | 72.19 | 281.02 | 7211.9 | 3008.91 | -1165.94
| 8300 | 81.62 | 275.19 | 7234.55 | 3022.52 | -1262.23
| 8337 | 85.13 | 273.12 | 7238.82 | 3025.18 | -1298.88
| 8388.21 | 90 | 270.29 | 7241 | 3026.7 | -1350
| 8400 | 90 | 270.29 | 7241 | 3026.76 | -1361.79
| 8500 | 90 | 270.29 | 7241 | 3027.26 | -1461.79
| 8600 | 90 | 270.29 | 7241 | 3027.76 | -1561.79
| 8700 | 90 | 270.29 | 7241 | 3028.26 | -1661.78
| 8800 | 90 | 270.29 | 7241 | 3028.76 | -1761.78
| 8900 | 90 | 270.29 | 7241 | 3029.26 | -1861.78
| 9000 | 90 | 270.29 | 7241 | 3029.76 | -1961.78
| 9100 | 90 | 270.29 | 7241 | 3030.26 | -2061.78
| 9200 | 90 | 270.29 | 7241 | 3030.76 | -2161.78
| 9300 | 90 | 270.29 | 7241 | 3031.26 | -2261.78
| 9400 | 90 | 270.29 | 7241 | 3031.76 | -2361.78
| 9500 | 90 | 270.29 | 7241 | 3032.26 | -2461.77
| 9600 | 90 | 270.29 | 7241 | 3032.76 | -2561.77
| 9700 | 90 | 270.29 | 7241 | 3033.26 | -2661.77
| 9800 | 90 | 270.29 | 7241 | 3033.76 | -2761.77
| 9900 | 90 | 270.29 | 7241 | 3034.26 | -2861.77
| 10000 | 90 | 270.29 | 7241 | 3034.76 | -2961.77
| 10100 | 90 | 270.29 | 7241 | 3035.26 | -3061.77
| 10200 | 90 | 270.29 | 7241 | 3035.76 | -3161.77
| 10300 | 90 | 270.29 | 7241 | 3036.26 | -3261.76
| 10400 | 90 | 270.29 | 7241 | 3036.76 | -3361.76
| 10500 | 90 | 270.29 | 7241 | 3037.26 | -3461.76
| 10600 | 90 | 270.29 | 7241 | 3037.76 | -3561.76
| 10700 | 90 | 270.29 | 7241 | 3038.27 | -3661.76
| 10800 | 90 | 270.29 | 7241 | 3038.77 | -3761.76
| 10900 | 90 | 270.29 | 7241 | 3039.27 | -3861.76
| 11000 | 90 | 270.29 | 7241 | 3039.77 | -3961.76
| 11100 | 90 | 270.29 | 7241 | 3040.27 | -4061.75
| 11200 | 90 | 270.29 | 7241 | 3040.77 | -4161.75
| 11300 | 90 | 270.29 | 7241 | 3041.27 | -4261.75
| 11400 | 90 | 270.29 | 7241 | 3041.77 | -4361.75
| 11500 | 90 | 270.29 | 7241 | 3042.27 | -4461.75
| 11600 | 90 | 270.29 | 7241 | 3042.77 | -4561.75
| 11700 | 90 | 270.29 | 7241 | 3043.27 | -4661.75
| 11800 | 90 | 270.29 | 7241 | 3043.77 | -4761.75
| 11900 | 90 | 270.29 | 7241 | 3044.27 | -4861.74
| 12000 | 90 | 270.29 | 7241 | 3044.77 | -4961.74
| 12100 | 90 | 270.29 | 7241 | 3045.27 | -5061.74
| 12200 | 90 | 270.29 | 7241 | 3045.77 | -5161.74
| 12300 | 90 | 270.29 | 7241 | 3046.27 | -5261.74
| 12400 | 90 | 270.29 | 7241 | 3046.77 | -5361.74
| 12500 | 90 | 270.29 | 7241 | 3047.27 | -5461.74
| 12600 | 90 | 270.29 | 7241 | 3047.77 | -5561.74
| 12700 | 90 | 270.29 | 7241 | 3048.27 | -5661.73
| 12800 | 90 | 270.29 | 7241 | 3048.77 | -5761.73
| 12900 | 90 | 270.29 | 7241 | 3049.27 | -5861.73
| 13000 | 90 | 270.29 | 7241 | 3049.77 | -5961.73
| 13100 | 90 | 270.29 | 7241 | 3050.27 | -6061.73
| 13200 | 90 | 270.29 | 7241 | 3050.77 | -6161.73
| 13300 | 90 | 270.29 | 7241 | 3051.27 | -6261.73
| 13400 | 90 | 270.29 | 7241 | 3051.77 | -6361.73
| 13500 | 90 | 270.29 | 7241 | 3052.27 | -6461.72
| 13600 | 90 | 270.29 | 7241 | 3052.77 | -6561.72
| 13700 | 90 | 270.29 | 7241 | 3053.27 | -6661.72
| 13800 | 90 | 270.29 | 7241 | 3053.77 | -6761.72
| 13900 | 90 | 270.29 | 7241 | 3054.27 | -6861.72
| 14000 | 90 | 270.29 | 7241 | 3054.77 | -6961.72
| 14100 | 90 | 270.29 | 7241 | 3055.27 | -7061.72
| 14200 | 90 | 270.29 | 7241 | 3055.77 | -7161.72
| 14300 | 90 | 270.29 | 7241 | 3056.27 | -7261.71
| 14400 | 90 | 270.29 | 7241 | 3056.77 | -7361.71
| 14500 | 90 | 270.29 | 7241 | 3057.27 | -7461.71
| 14600 | 90 | 270.29 | 7241 | 3057.77 | -7561.71
| 14700 | 90 | 270.29 | 7241 | 3058.27 | -7661.71
| 14800 | 90 | 270.29 | 7241 | 3058.77 | -7761.71
| 14900 | 90 | 270.29 | 7241 | 3059.27 | -7861.71
| 15000 | 90 | 270.29 | 7241 | 3059.77 | -7961.71
| 15100 | 90 | 270.29 | 7241 | 3060.27 | -8061.7
| 15200 | 90 | 270.29 | 7241 | 3060.77 | -8161.7
| 15300 | 90 | 270.29 | 7241 | 3061.27 | -8261.7
| 15400 | 90 | 270.29 | 7241 | 3061.77 | -8361.7
| 15500 | 90 | 270.29 | 7241 | 3062.27 | -8461.7
| 15600 | 90 | 270.29 | 7241 | 3062.77 | -8561.7
| 15700 | 90 | 270.29 | 7241 | 3063.27 | -8661.7
| 15800 | 90 | 270.29 | 7241 | 3063.77 | -8761.7
| 15900 | 90 | 270.29 | 7241 | 3064.27 | -8861.69
| 16000 | 90 | 270.29 | 7241 | 3064.78 | -8961.69
| 16100 | 90 | 270.29 | 7241 | 3065.28 | -9061.69
| 16200 | 90 | 270.29 | 7241 | 3065.78 | -9161.69
| 16300 | 90 | 270.29 | 7241 | 3066.28 | -9261.69
| 16400 | 90 | 270.29 | 7241 | 3066.78 | -9361.69
| 16500 | 90 | 270.29 | 7241 | 3067.28 | -9461.69
| 16600 | 90 | 270.29 | 7241 | 3067.78 | -9561.69
| 16700 | 90 | 270.29 | 7241 | 3068.28 | -9661.68
| 16800 | 90 | 270.29 | 7241 | 3068.78 | -9761.68
| 16900 | 90 | 270.29 | 7241 | 3069.28 | -9861.68
| 17000 | 90 | 270.29 | 7241 | 3069.78 | -9961.68
| 17100 | 90 | 270.29 | 7241 | 3070.28 | -10061.68
| 17200 | 90 | 270.29 | 7241 | 3070.78 | -10161.68
| 17300 | 90 | 270.29 | 7241 | 3071.28 | -10261.68
| 17400 | 90 | 270.29 | 7241 | 3071.78 | -10361.68
| 17500 | 90 | 270.29 | 7241 | 3072.28 | -10461.67
| 17600 | 90 | 270.29 | 7241 | 3072.78 | -10561.67
| 17700 | 90 | 270.29 | 7241 | 3073.28 | -10661.67
| 17800 | 90 | 270.29 | 7241 | 3073.78 | -10761.67
| 17900 | 90 | 270.29 | 7241 | 3074.28 | -10861.67
| 17968.68 | 90 | 270.29 | 7241 | 3074.62 | -10930.35
| 18000 | 90 | 270.02 | 7241 | 3074.64 | -10961.67
| 18068.77 | 90 | 270.02 | 7241 | 3074.67 | -11030.44

## Lookup (hidden)
North Reference | RetunValue | Grid Type | ReturnValue | Deviation Indicator | ReturnValue
| 2 |  | 0 |  | 4
True |  | SPCS-Colorado Central-NAD27 |  | Directional
Grid |  | SPCS-Colorado Central-NAD83 |  | High Angle
|  | SPCS-Colorado North-NAD27 |  | Horizontal
SPCS-Colorado North-NAD83
SPCS-Colorado South-NAD27
SPCS-Colorado South-NAD83
UTM-Zone 12 NAD27
UTM-Zone 12 NAD83
UTM-Zone 13 NAD27
UTM-Zone 13 NAD83