## Data
Header Information | measured depth (ft) | inclination (°) | azimuth (°) | true vertical depth (ft) | northing +N/-S (ft) | easting +E/-W (ft)
Operator Name | 0 | 0 | 0 | 0 | 0 | 0
Great Western Oil & Gas Company LLC | 100 | 0 | 0 | 100 | 0 | 0
Operator Number | 200 | 0 | 0 | 200 | 0 | 0
10110 | 300 | 0 | 0 | 300 | 0 | 0
Well Name and Number | 400 | 0 | 0 | 400 | 0 | 0
Schneider HD 11-059HNX | 500 | 0 | 0 | 500 | 0 | 0
API Number (if available) | 600 | 0 | 0 | 600 | 0 | 0
| 700 | 0 | 0 | 700 | 0 | 0
Location: QQ SEC TWP RGE | 800 | 0 | 0 | 800 | 0 | 0
NWSW Sec 7, T4N, R66W | 900 | 0 | 0 | 900 | 0 | 0
Citing Type: Planned or Actual | 1000 | 0 | 0 | 1000 | 0 | 0
Planned | 1100 | 0 | 0 | 1100 | 0 | 0
Deviation Indicator | 1200 | 0 | 0 | 1200 | 0 | 0
Horizontal | 1300 | 0 | 0 | 1300 | 0 | 0
North Reference | 1400 | 0 | 0 | 1400 | 0 | 0
True | 1500 | 0 | 342.72 | 1500 | 0 | 0
Grid Type | 1600 | 3 | 342.72 | 1599.95 | 2.5 | -0.78
#VALUE! | 1700 | 6 | 342.72 | 1699.63 | 9.99 | -3.11
| 1800 | 9 | 342.72 | 1798.77 | 22.45 | -6.98
| 1900 | 12 | 342.72 | 1897.08 | 39.85 | -12.4
| 2000 | 15 | 342.72 | 1994.31 | 62.14 | -19.33
| 2100 | 18 | 342.72 | 2090.18 | 89.26 | -27.77
| 2200 | 21 | 342.72 | 2184.43 | 121.13 | -37.68
| 2300 | 24 | 342.72 | 2276.81 | 157.66 | -49.05
| 2400 | 27 | 342.72 | 2367.06 | 198.77 | -61.84
| 2500 | 30 | 342.72 | 2454.93 | 244.32 | -76.01
| 2600 | 30.65 | 342.72 | 2541.02 | 292.9 | -91.12
| 2700 | 30.65 | 342.72 | 2627.04 | 341.59 | -106.27
| 2800 | 30.65 | 342.72 | 2713.07 | 390.27 | -121.42
| 2900 | 30.65 | 342.72 | 2799.09 | 438.96 | -136.56
| 3000 | 30.65 | 342.72 | 2885.12 | 487.64 | -151.71
| 3100 | 30.65 | 342.72 | 2971.15 | 536.33 | -166.85
| 3200 | 30.65 | 342.72 | 3057.17 | 585.01 | -182
| 3300 | 30.65 | 342.72 | 3143.2 | 633.7 | -197.14
| 3400 | 30.65 | 342.72 | 3229.22 | 682.38 | -212.29
| 3500 | 30.65 | 342.72 | 3315.25 | 731.07 | -227.44
| 3600 | 30.65 | 342.72 | 3401.27 | 779.75 | -242.58
| 3700 | 30.65 | 342.72 | 3487.3 | 828.44 | -257.73
| 3800 | 30.65 | 342.72 | 3573.32 | 877.12 | -272.87
| 3900 | 30.65 | 342.72 | 3659.35 | 925.81 | -288.02
| 4000 | 30.65 | 342.72 | 3745.37 | 974.49 | -303.17
| 4100 | 30.65 | 342.72 | 3831.4 | 1023.18 | -318.31
| 4200 | 30.65 | 342.72 | 3917.42 | 1071.86 | -333.46
| 4300 | 30.65 | 342.72 | 4003.45 | 1120.55 | -348.6
| 4400 | 30.65 | 342.72 | 4089.48 | 1169.23 | -363.75
| 4500 | 30.65 | 342.72 | 4175.5 | 1217.92 | -378.9
| 4600 | 30.65 | 342.72 | 4261.53 | 1266.6 | -394.04
| 4700 | 30.65 | 342.72 | 4347.55 | 1315.29 | -409.19
| 4800 | 30.65 | 342.72 | 4433.58 | 1363.97 | -424.33
| 4900 | 30.65 | 342.72 | 4519.6 | 1412.66 | -439.48
| 5000 | 30.65 | 342.72 | 4605.63 | 1461.34 | -454.63
| 5100 | 30.65 | 342.72 | 4691.65 | 1510.03 | -469.77
| 5200 | 30.65 | 342.72 | 4777.68 | 1558.71 | -484.92
| 5300 | 30.65 | 342.72 | 4863.7 | 1607.4 | -500.06
| 5400 | 30.65 | 342.72 | 4949.73 | 1656.08 | -515.21
| 5500 | 30.65 | 342.72 | 5035.76 | 1704.77 | -530.36
| 5600 | 30.65 | 342.72 | 5121.78 | 1753.45 | -545.5
| 5700 | 30.65 | 342.72 | 5207.81 | 1802.14 | -560.65
| 5800 | 30.65 | 342.72 | 5293.83 | 1850.82 | -575.79
| 5900 | 30.65 | 342.72 | 5379.86 | 1899.51 | -590.94
| 6000 | 30.65 | 342.72 | 5465.88 | 1948.19 | -606.09
| 6100 | 30.65 | 342.72 | 5551.91 | 1996.88 | -621.23
| 6200 | 30.65 | 342.72 | 5637.93 | 2045.56 | -636.38
| 6300 | 30.65 | 342.72 | 5723.96 | 2094.25 | -651.52
| 6400 | 30.65 | 342.72 | 5809.98 | 2142.93 | -666.67
| 6500 | 30.65 | 342.72 | 5896.01 | 2191.62 | -681.82
| 6600 | 30.65 | 342.72 | 5982.03 | 2240.3 | -696.96
| 6700 | 30.65 | 342.72 | 6068.06 | 2288.99 | -712.11
| 6800 | 30.65 | 342.72 | 6154.09 | 2337.67 | -727.25
| 6900 | 30.65 | 342.72 | 6240.11 | 2386.36 | -742.4
| 7000 | 30.65 | 342.72 | 6326.14 | 2435.04 | -757.55
| 7100 | 30.65 | 342.72 | 6412.16 | 2483.73 | -772.69
| 7200 | 30.65 | 342.72 | 6498.19 | 2532.41 | -787.84
| 7300 | 32.34 | 333.48 | 6583.88 | 2580.92 | -805.02
| 7400 | 37.88 | 316.88 | 6665.85 | 2627.4 | -838.04
| 7500 | 45.19 | 304.43 | 6740.78 | 2670 | -888.44
| 7600 | 53.54 | 294.96 | 6805.93 | 2707.14 | -954.36
| 7700 | 62.49 | 287.4 | 6858.91 | 2737.46 | -1033.37
| 7800 | 71.78 | 281 | 6897.75 | 2759.86 | -1122.59
| 7900 | 81.27 | 275.27 | 6921.05 | 2773.5 | -1218.71
| 7991.31 | 90 | 270.29 | 6928 | 2777.88 | -1309.54
| 8000 | 90 | 270.29 | 6928 | 2777.92 | -1318.23
| 8100 | 90 | 270.29 | 6928 | 2778.42 | -1418.22
| 8200 | 90 | 270.29 | 6928 | 2778.92 | -1518.22
| 8300 | 90 | 270.29 | 6928 | 2779.42 | -1618.22
| 8400 | 90 | 270.29 | 6928 | 2779.91 | -1718.22
| 8500 | 90 | 270.29 | 6928 | 2780.41 | -1818.22
| 8600 | 90 | 270.29 | 6928 | 2780.91 | -1918.22
| 8700 | 90 | 270.29 | 6928 | 2781.41 | -2018.22
| 8800 | 90 | 270.29 | 6928 | 2781.9 | -2118.22
| 8900 | 90 | 270.29 | 6928 | 2782.4 | -2218.21
| 9000 | 90 | 270.29 | 6928 | 2782.9 | -2318.21
| 9100 | 90 | 270.29 | 6928 | 2783.4 | -2418.21
| 9200 | 90 | 270.29 | 6928 | 2783.89 | -2518.21
| 9300 | 90 | 270.29 | 6928 | 2784.39 | -2618.21
| 9400 | 90 | 270.29 | 6928 | 2784.89 | -2718.21
| 9500 | 90 | 270.29 | 6928 | 2785.39 | -2818.21
| 9600 | 90 | 270.29 | 6928 | 2785.88 | -2918.21
| 9700 | 90 | 270.29 | 6928 | 2786.38 | -3018.2
| 9800 | 90 | 270.29 | 6928 | 2786.88 | -3118.2
| 9900 | 90 | 270.29 | 6928 | 2787.38 | -3218.2
| 10000 | 90 | 270.29 | 6928 | 2787.87 | -3318.2
| 10100 | 90 | 270.29 | 6928 | 2788.37 | -3418.2
| 10200 | 90 | 270.29 | 6928 | 2788.87 | -3518.2
| 10300 | 90 | 270.29 | 6928 | 2789.37 | -3618.2
| 10400 | 90 | 270.29 | 6928 | 2789.86 | -3718.2
| 10500 | 90 | 270.29 | 6928 | 2790.36 | -3818.19
| 10600 | 90 | 270.29 | 6928 | 2790.86 | -3918.19
| 10700 | 90 | 270.29 | 6928 | 2791.36 | -4018.19
| 10800 | 90 | 270.29 | 6928 | 2791.85 | -4118.19
| 10900 | 90 | 270.29 | 6928 | 2792.35 | -4218.19
| 11000 | 90 | 270.29 | 6928 | 2792.85 | -4318.19
| 11100 | 90 | 270.29 | 6928 | 2793.35 | -4418.19
| 11200 | 90 | 270.29 | 6928 | 2793.84 | -4518.19
| 11300 | 90 | 270.29 | 6928 | 2794.34 | -4618.18
| 11400 | 90 | 270.29 | 6928 | 2794.84 | -4718.18
| 11500 | 90 | 270.29 | 6928 | 2795.34 | -4818.18
| 11600 | 90 | 270.29 | 6928 | 2795.83 | -4918.18
| 11700 | 90 | 270.29 | 6928 | 2796.33 | -5018.18
| 11800 | 90 | 270.29 | 6928 | 2796.83 | -5118.18
| 11900 | 90 | 270.29 | 6928 | 2797.33 | -5218.18
| 12000 | 90 | 270.29 | 6928 | 2797.82 | -5318.18
| 12100 | 90 | 270.29 | 6928 | 2798.32 | -5418.17
| 12200 | 90 | 270.29 | 6928 | 2798.82 | -5518.17
| 12300 | 90 | 270.29 | 6928 | 2799.32 | -5618.17
| 12400 | 90 | 270.29 | 6928 | 2799.81 | -5718.17
| 12500 | 90 | 270.29 | 6928 | 2800.31 | -5818.17
| 12600 | 90 | 270.29 | 6928 | 2800.81 | -5918.17
| 12700 | 90 | 270.29 | 6928 | 2801.31 | -6018.17
| 12800 | 90 | 270.29 | 6928 | 2801.8 | -6118.17
| 12900 | 90 | 270.29 | 6928 | 2802.3 | -6218.16
| 13000 | 90 | 270.29 | 6928 | 2802.8 | -6318.16
| 13100 | 90 | 270.29 | 6928 | 2803.3 | -6418.16
| 13200 | 90 | 270.29 | 6928 | 2803.79 | -6518.16
| 13300 | 90 | 270.29 | 6928 | 2804.29 | -6618.16
| 13400 | 90 | 270.29 | 6928 | 2804.79 | -6718.16
| 13500 | 90 | 270.29 | 6928 | 2805.29 | -6818.16
| 13600 | 90 | 270.29 | 6928 | 2805.78 | -6918.16
| 13700 | 90 | 270.29 | 6928 | 2806.28 | -7018.15
| 13800 | 90 | 270.29 | 6928 | 2806.78 | -7118.15
| 13900 | 90 | 270.29 | 6928 | 2807.28 | -7218.15
| 14000 | 90 | 270.29 | 6928 | 2807.77 | -7318.15
| 14100 | 90 | 270.29 | 6928 | 2808.27 | -7418.15
| 14200 | 90 | 270.29 | 6928 | 2808.77 | -7518.15
| 14300 | 90 | 270.29 | 6928 | 2809.27 | -7618.15
| 14400 | 90 | 270.29 | 6928 | 2809.76 | -7718.15
| 14500 | 90 | 270.29 | 6928 | 2810.26 | -7818.14
| 14600 | 90 | 270.29 | 6928 | 2810.76 | -7918.14
| 14700 | 90 | 270.29 | 6928 | 2811.26 | -8018.14
| 14800 | 90 | 270.29 | 6928 | 2811.75 | -8118.14
| 14900 | 90 | 270.29 | 6928 | 2812.25 | -8218.14
| 15000 | 90 | 270.29 | 6928 | 2812.75 | -8318.14
| 15100 | 90 | 270.29 | 6928 | 2813.25 | -8418.14
| 15200 | 90 | 270.29 | 6928 | 2813.74 | -8518.14
| 15300 | 90 | 270.29 | 6928 | 2814.24 | -8618.13
| 15400 | 90 | 270.29 | 6928 | 2814.74 | -8718.13
| 15500 | 90 | 270.29 | 6928 | 2815.24 | -8818.13
| 15600 | 90 | 270.29 | 6928 | 2815.74 | -8918.13
| 15700 | 90 | 270.29 | 6928 | 2816.23 | -9018.13
| 15800 | 90 | 270.29 | 6928 | 2816.73 | -9118.13
| 15900 | 90 | 270.29 | 6928 | 2817.23 | -9218.13
| 16000 | 90 | 270.29 | 6928 | 2817.73 | -9318.13
| 16100 | 90 | 270.29 | 6928 | 2818.22 | -9418.12
| 16200 | 90 | 270.29 | 6928 | 2818.72 | -9518.12
| 16300 | 90 | 270.29 | 6928 | 2819.22 | -9618.12
| 16400 | 90 | 270.29 | 6928 | 2819.72 | -9718.12
| 16500 | 90 | 270.29 | 6928 | 2820.21 | -9818.12
| 16600 | 90 | 270.29 | 6928 | 2820.71 | -9918.12
| 16700 | 90 | 270.29 | 6928 | 2821.21 | -10018.12
| 16800 | 90 | 270.29 | 6928 | 2821.71 | -10118.12
| 16900 | 90 | 270.29 | 6928 | 2822.2 | -10218.11
| 17000 | 90 | 270.29 | 6928 | 2822.7 | -10318.11
| 17100 | 90 | 270.29 | 6928 | 2823.2 | -10418.11
| 17200 | 90 | 270.29 | 6928 | 2823.7 | -10518.11
| 17300 | 90 | 270.29 | 6928 | 2824.19 | -10618.11
| 17400 | 90 | 270.29 | 6928 | 2824.69 | -10718.11
| 17500 | 90 | 270.29 | 6928 | 2825.19 | -10818.11
| 17600 | 90 | 270.29 | 6928 | 2825.69 | -10918.11
| 17624.06 | 90 | 270.29 | 6928 | 2825.81 | -10942.17
| 17700 | 90 | 270.02 | 6928 | 2825.84 | -11018.11
| 17724.15 | 90 | 270.02 | 6928 | 2825.85 | -11042.26

## Lookup (hidden)
North Reference | RetunValue | Grid Type | ReturnValue | Deviation Indicator | ReturnValue
| 2 |  | 0 |  | 4
True |  | SPCS-Colorado Central-NAD27 |  | Directional
Grid |  | SPCS-Colorado Central-NAD83 |  | High Angle
|  | SPCS-Colorado North-NAD27 |  | Horizontal
SPCS-Colorado North-NAD83
SPCS-Colorado South-NAD27
SPCS-Colorado South-NAD83
UTM-Zone 12 NAD27
UTM-Zone 12 NAD83
UTM-Zone 13 NAD27
UTM-Zone 13 NAD83