## Data
Header Information | measured depth (ft) | inclination (°) | azimuth (°) | true vertical depth (ft) | northing +N/-S (ft) | easting +E/-W (ft)
Operator Name | 0 | 0 | 0 | 0 | 0 | 0
Great Western Oil & Gas Company LLC | 100 | 0 | 0 | 100 | 0 | 0
Operator Number | 200 | 0 | 0 | 200 | 0 | 0
10110 | 300 | 0 | 0 | 300 | 0 | 0
Well Name and Number | 400 | 0 | 0 | 400 | 0 | 0
Schneider HD 11-022HN | 500 | 0 | 0 | 500 | 0 | 0
API Number (if available) | 600 | 0 | 0 | 600 | 0 | 0
| 700 | 0 | 0 | 700 | 0 | 0
Location: QQ SEC TWP RGE | 800 | 0 | 0 | 800 | 0 | 0
NWSW Sec 7, T4N, R66W | 900 | 0 | 0 | 900 | 0 | 0
Citing Type: Planned or Actual | 1000 | 0 | 0 | 1000 | 0 | 0
Planned | 1100 | 0 | 0 | 1100 | 0 | 0
Deviation Indicator | 1200 | 0 | 0 | 1200 | 0 | 0
Horizontal | 1300 | 0 | 0 | 1300 | 0 | 0
North Reference | 1400 | 0 | 0 | 1400 | 0 | 0
True | 1500 | 0 | 344.39 | 1500 | 0 | 0
Grid Type | 1600 | 3 | 344.39 | 1599.95 | 2.52 | -0.7
#VALUE! | 1700 | 6 | 344.39 | 1699.63 | 10.08 | -2.81
| 1800 | 9 | 344.39 | 1798.77 | 22.65 | -6.33
| 1900 | 12 | 344.39 | 1897.08 | 40.2 | -11.23
| 2000 | 15 | 344.39 | 1994.31 | 62.68 | -17.51
| 2100 | 18 | 344.39 | 2090.18 | 90.03 | -25.15
| 2200 | 21 | 344.39 | 2184.43 | 122.17 | -34.13
| 2300 | 24 | 344.39 | 2276.81 | 159.03 | -44.42
| 2400 | 27 | 344.39 | 2367.06 | 200.49 | -56.01
| 2500 | 30 | 344.39 | 2454.93 | 246.44 | -68.84
| 2600 | 32.03 | 344.39 | 2540.33 | 296.53 | -82.84
| 2700 | 32.03 | 344.39 | 2625.11 | 347.61 | -97.1
| 2800 | 32.03 | 344.39 | 2709.89 | 398.68 | -111.37
| 2900 | 32.03 | 344.39 | 2794.67 | 449.76 | -125.64
| 3000 | 32.03 | 344.39 | 2879.46 | 500.83 | -139.91
| 3100 | 32.03 | 344.39 | 2964.24 | 551.9 | -154.17
| 3200 | 32.03 | 344.39 | 3049.02 | 602.98 | -168.44
| 3300 | 32.03 | 344.39 | 3133.8 | 654.05 | -182.71
| 3400 | 32.03 | 344.39 | 3218.58 | 705.13 | -196.98
| 3500 | 32.03 | 344.39 | 3303.36 | 756.2 | -211.25
| 3600 | 32.03 | 344.39 | 3388.14 | 807.28 | -225.51
| 3700 | 32.03 | 344.39 | 3472.92 | 858.35 | -239.78
| 3800 | 32.03 | 344.39 | 3557.7 | 909.43 | -254.05
| 3900 | 32.03 | 344.39 | 3642.48 | 960.5 | -268.32
| 4000 | 32.03 | 344.39 | 3727.26 | 1011.58 | -282.58
| 4100 | 32.03 | 344.39 | 3812.04 | 1062.65 | -296.85
| 4200 | 32.03 | 344.39 | 3896.83 | 1113.73 | -311.12
| 4300 | 32.03 | 344.39 | 3981.61 | 1164.8 | -325.39
| 4400 | 32.03 | 344.39 | 4066.39 | 1215.88 | -339.66
| 4500 | 32.03 | 344.39 | 4151.17 | 1266.95 | -353.92
| 4600 | 32.03 | 344.39 | 4235.95 | 1318.03 | -368.19
| 4700 | 32.03 | 344.39 | 4320.73 | 1369.1 | -382.46
| 4800 | 32.03 | 344.39 | 4405.51 | 1420.18 | -396.73
| 4900 | 32.03 | 344.39 | 4490.29 | 1471.25 | -410.99
| 5000 | 32.03 | 344.39 | 4575.07 | 1522.33 | -425.26
| 5100 | 32.03 | 344.39 | 4659.85 | 1573.4 | -439.53
| 5200 | 32.03 | 344.39 | 4744.63 | 1624.48 | -453.8
| 5300 | 32.03 | 344.39 | 4829.41 | 1675.55 | -468.06
| 5400 | 32.03 | 344.39 | 4914.2 | 1726.63 | -482.33
| 5500 | 32.03 | 344.39 | 4998.98 | 1777.7 | -496.6
| 5600 | 32.03 | 344.39 | 5083.76 | 1828.78 | -510.87
| 5700 | 32.03 | 344.39 | 5168.54 | 1879.85 | -525.14
| 5800 | 32.03 | 344.39 | 5253.32 | 1930.93 | -539.4
| 5900 | 32.03 | 344.39 | 5338.1 | 1982 | -553.67
| 6000 | 32.03 | 344.39 | 5422.88 | 2033.08 | -567.94
| 6100 | 32.03 | 344.39 | 5507.66 | 2084.15 | -582.21
| 6200 | 32.03 | 344.39 | 5592.44 | 2135.23 | -596.47
| 6300 | 32.03 | 344.39 | 5677.22 | 2186.3 | -610.74
| 6400 | 32.03 | 344.39 | 5762 | 2237.37 | -625.01
| 6500 | 32.03 | 344.39 | 5846.78 | 2288.45 | -639.28
| 6600 | 32.03 | 344.39 | 5931.57 | 2339.52 | -653.55
| 6700 | 32.03 | 344.39 | 6016.35 | 2390.6 | -667.81
| 6800 | 32.03 | 344.39 | 6101.13 | 2441.67 | -682.08
| 6900 | 32.03 | 344.39 | 6185.91 | 2492.75 | -696.35
| 7000 | 32.03 | 344.39 | 6270.69 | 2543.82 | -710.62
| 7100 | 32.03 | 344.39 | 6355.47 | 2594.9 | -724.88
| 7200 | 32.03 | 344.39 | 6440.25 | 2645.97 | -739.15
| 7300 | 32.03 | 344.39 | 6525.03 | 2697.05 | -753.42
| 7400 | 32.03 | 344.39 | 6609.81 | 2748.12 | -767.69
| 7500 | 33.98 | 333.49 | 6694.11 | 2798.92 | -785
| 7600 | 39.39 | 317.39 | 6774.46 | 2847.43 | -819.05
| 7700 | 46.53 | 305.06 | 6847.73 | 2891.77 | -870.4
| 7800 | 54.7 | 295.5 | 6911.22 | 2930.29 | -937.13
| 7900 | 63.48 | 287.76 | 6962.6 | 2961.6 | -1016.82
| 8000 | 72.61 | 281.14 | 6999.98 | 2984.54 | -1106.51
| 8100 | 81.95 | 275.17 | 7022 | 2998.26 | -1202.93
| 8185.53 | 90 | 270.29 | 7028 | 3002.29 | -1288.06
| 8200 | 90 | 270.29 | 7028 | 3002.36 | -1302.53
| 8300 | 90 | 270.29 | 7028 | 3002.86 | -1402.53
| 8400 | 90 | 270.29 | 7028 | 3003.36 | -1502.53
| 8500 | 90 | 270.29 | 7028 | 3003.86 | -1602.53
| 8600 | 90 | 270.29 | 7028 | 3004.35 | -1702.52
| 8700 | 90 | 270.29 | 7028 | 3004.85 | -1802.52
| 8800 | 90 | 270.29 | 7028 | 3005.35 | -1902.52
| 8900 | 90 | 270.29 | 7028 | 3005.85 | -2002.52
| 9000 | 90 | 270.29 | 7028 | 3006.34 | -2102.52
| 9100 | 90 | 270.29 | 7028 | 3006.84 | -2202.52
| 9200 | 90 | 270.29 | 7028 | 3007.34 | -2302.52
| 9300 | 90 | 270.29 | 7028 | 3007.84 | -2402.52
| 9400 | 90 | 270.29 | 7028 | 3008.33 | -2502.51
| 9500 | 90 | 270.29 | 7028 | 3008.83 | -2602.51
| 9600 | 90 | 270.29 | 7028 | 3009.33 | -2702.51
| 9700 | 90 | 270.29 | 7028 | 3009.83 | -2802.51
| 9800 | 90 | 270.29 | 7028 | 3010.32 | -2902.51
| 9900 | 90 | 270.29 | 7028 | 3010.82 | -3002.51
| 10000 | 90 | 270.29 | 7028 | 3011.32 | -3102.51
| 10100 | 90 | 270.29 | 7028 | 3011.82 | -3202.51
| 10200 | 90 | 270.29 | 7028 | 3012.31 | -3302.51
| 10300 | 90 | 270.29 | 7028 | 3012.81 | -3402.5
| 10400 | 90 | 270.29 | 7028 | 3013.31 | -3502.5
| 10500 | 90 | 270.29 | 7028 | 3013.81 | -3602.5
| 10600 | 90 | 270.29 | 7028 | 3014.3 | -3702.5
| 10700 | 90 | 270.29 | 7028 | 3014.8 | -3802.5
| 10800 | 90 | 270.29 | 7028 | 3015.3 | -3902.5
| 10900 | 90 | 270.29 | 7028 | 3015.8 | -4002.5
| 11000 | 90 | 270.29 | 7028 | 3016.3 | -4102.5
| 11100 | 90 | 270.29 | 7028 | 3016.79 | -4202.49
| 11200 | 90 | 270.29 | 7028 | 3017.29 | -4302.49
| 11300 | 90 | 270.29 | 7028 | 3017.79 | -4402.49
| 11400 | 90 | 270.29 | 7028 | 3018.29 | -4502.49
| 11500 | 90 | 270.29 | 7028 | 3018.78 | -4602.49
| 11600 | 90 | 270.29 | 7028 | 3019.28 | -4702.49
| 11700 | 90 | 270.29 | 7028 | 3019.78 | -4802.49
| 11800 | 90 | 270.29 | 7028 | 3020.28 | -4902.49
| 11900 | 90 | 270.29 | 7028 | 3020.77 | -5002.48
| 12000 | 90 | 270.29 | 7028 | 3021.27 | -5102.48
| 12100 | 90 | 270.29 | 7028 | 3021.77 | -5202.48
| 12200 | 90 | 270.29 | 7028 | 3022.27 | -5302.48
| 12300 | 90 | 270.29 | 7028 | 3022.76 | -5402.48
| 12400 | 90 | 270.29 | 7028 | 3023.26 | -5502.48
| 12500 | 90 | 270.29 | 7028 | 3023.76 | -5602.48
| 12600 | 90 | 270.29 | 7028 | 3024.26 | -5702.48
| 12700 | 90 | 270.29 | 7028 | 3024.75 | -5802.47
| 12800 | 90 | 270.29 | 7028 | 3025.25 | -5902.47
| 12900 | 90 | 270.29 | 7028 | 3025.75 | -6002.47
| 13000 | 90 | 270.29 | 7028 | 3026.25 | -6102.47
| 13100 | 90 | 270.29 | 7028 | 3026.74 | -6202.47
| 13200 | 90 | 270.29 | 7028 | 3027.24 | -6302.47
| 13300 | 90 | 270.29 | 7028 | 3027.74 | -6402.47
| 13400 | 90 | 270.29 | 7028 | 3028.24 | -6502.47
| 13500 | 90 | 270.29 | 7028 | 3028.73 | -6602.46
| 13600 | 90 | 270.29 | 7028 | 3029.23 | -6702.46
| 13700 | 90 | 270.29 | 7028 | 3029.73 | -6802.46
| 13800 | 90 | 270.29 | 7028 | 3030.23 | -6902.46
| 13900 | 90 | 270.29 | 7028 | 3030.72 | -7002.46
| 14000 | 90 | 270.29 | 7028 | 3031.22 | -7102.46
| 14100 | 90 | 270.29 | 7028 | 3031.72 | -7202.46
| 14200 | 90 | 270.29 | 7028 | 3032.22 | -7302.46
| 14300 | 90 | 270.29 | 7028 | 3032.71 | -7402.45
| 14400 | 90 | 270.29 | 7028 | 3033.21 | -7502.45
| 14500 | 90 | 270.29 | 7028 | 3033.71 | -7602.45
| 14600 | 90 | 270.29 | 7028 | 3034.21 | -7702.45
| 14700 | 90 | 270.29 | 7028 | 3034.7 | -7802.45
| 14800 | 90 | 270.29 | 7028 | 3035.2 | -7902.45
| 14900 | 90 | 270.29 | 7028 | 3035.7 | -8002.45
| 15000 | 90 | 270.29 | 7028 | 3036.2 | -8102.45
| 15100 | 90 | 270.29 | 7028 | 3036.69 | -8202.44
| 15200 | 90 | 270.29 | 7028 | 3037.19 | -8302.44
| 15300 | 90 | 270.29 | 7028 | 3037.69 | -8402.44
| 15400 | 90 | 270.29 | 7028 | 3038.19 | -8502.44
| 15500 | 90 | 270.29 | 7028 | 3038.68 | -8602.44
| 15600 | 90 | 270.29 | 7028 | 3039.18 | -8702.44
| 15700 | 90 | 270.29 | 7028 | 3039.68 | -8802.44
| 15800 | 90 | 270.29 | 7028 | 3040.18 | -8902.44
| 15900 | 90 | 270.29 | 7028 | 3040.67 | -9002.43
| 16000 | 90 | 270.29 | 7028 | 3041.17 | -9102.43
| 16100 | 90 | 270.29 | 7028 | 3041.67 | -9202.43
| 16200 | 90 | 270.29 | 7028 | 3042.17 | -9302.43
| 16300 | 90 | 270.29 | 7028 | 3042.66 | -9402.43
| 16400 | 90 | 270.29 | 7028 | 3043.16 | -9502.43
| 16500 | 90 | 270.29 | 7028 | 3043.66 | -9602.43
| 16600 | 90 | 270.29 | 7028 | 3044.16 | -9702.43
| 16700 | 90 | 270.29 | 7028 | 3044.65 | -9802.42
| 16800 | 90 | 270.29 | 7028 | 3045.15 | -9902.42
| 16900 | 90 | 270.29 | 7028 | 3045.65 | -10002.42
| 17000 | 90 | 270.29 | 7028 | 3046.15 | -10102.42
| 17100 | 90 | 270.29 | 7028 | 3046.64 | -10202.42
| 17200 | 90 | 270.29 | 7028 | 3047.14 | -10302.42
| 17300 | 90 | 270.29 | 7028 | 3047.64 | -10402.42
| 17400 | 90 | 270.29 | 7028 | 3048.14 | -10502.42
| 17500 | 90 | 270.29 | 7028 | 3048.63 | -10602.41
| 17600 | 90 | 270.29 | 7028 | 3049.13 | -10702.41
| 17700 | 90 | 270.29 | 7028 | 3049.63 | -10802.41
| 17800 | 90 | 270.29 | 7028 | 3050.13 | -10902.41
| 17816.53 | 90 | 270.29 | 7028 | 3050.21 | -10918.94
| 17900 | 90 | 270.02 | 7028 | 3050.25 | -11002.41
| 17916.62 | 90 | 270.02 | 7028 | 3050.25 | -11019.03

## Lookup (hidden)
North Reference | RetunValue | Grid Type | ReturnValue | Deviation Indicator | ReturnValue
| 2 |  | 0 |  | 4
True |  | SPCS-Colorado Central-NAD27 |  | Directional
Grid |  | SPCS-Colorado Central-NAD83 |  | High Angle
|  | SPCS-Colorado North-NAD27 |  | Horizontal
SPCS-Colorado North-NAD83
SPCS-Colorado South-NAD27
SPCS-Colorado South-NAD83
UTM-Zone 12 NAD27
UTM-Zone 12 NAD83
UTM-Zone 13 NAD27
UTM-Zone 13 NAD83