## Data
Header Information | measured depth (ft) | inclination (°) | azimuth (°) | true vertical depth (ft) | northing +N/-S (ft) | easting +E/-W (ft)
Operator Name | 0 | 0 | 0 | 0 | 0 | 0
SandRidge Exploration & Production LLC | 100 | 0 | 0 | 100 | 0 | 0
Operator Number | 200 | 0 | 0 | 200 | 0 | 0
10598 | 300 | 0 | 0 | 300 | 0 | 0
Well Name and Number | 400 | 0 | 0 | 400 | 0 | 0
Janet 0780 2-16H21 | 500 | 0 | 0 | 500 | 0 | 0
API Number (if available) | 600 | 0 | 0 | 600 | 0 | 0
| 700 | 0 | 0 | 700 | 0 | 0
Location: QQ SEC TWP RGE | 800 | 0 | 0 | 800 | 0 | 0
NWNW 16-7N-80W | 900 | 0 | 0 | 900 | 0 | 0
Citing Type: Planned or Actual | 1000 | 0 | 0 | 1000 | 0 | 0
Planned | 1100 | 0 | 0 | 1100 | 0 | 0
Deviation Indicator | 1200 | 0 | 0 | 1200 | 0 | 0
Horizontal | 1300 | 0 | 0 | 1300 | 0 | 0
North Reference | 1400 | 0 | 0 | 1400 | 0 | 0
True | 1500 | 0 | 0 | 1500 | 0 | 0
Grid Type | 1600 | 0 | 0 | 1600 | 0 | 0
#VALUE! | 1700 | 0 | 0 | 1700 | 0 | 0
| 1800 | 0 | 0 | 1800 | 0 | 0
| 1900 | 0 | 0 | 1900 | 0 | 0
| 2000 | 0 | 0 | 2000 | 0 | 0
| 2100 | 0 | 0 | 2100 | 0 | 0
| 2200 | 0 | 0 | 2200 | 0 | 0
| 2300 | 0 | 0 | 2300 | 0 | 0
| 2400 | 0 | 0 | 2400 | 0 | 0
| 2500 | 0 | 0 | 2500 | 0 | 0
| 2600 | 0 | 0 | 2600 | 0 | 0
| 2700 | 0 | 0 | 2700 | 0 | 0
| 2800 | 0 | 0 | 2800 | 0 | 0
| 2900 | 0 | 0 | 2900 | 0 | 0
| 3000 | 0 | 0 | 3000 | 0 | 0
| 3100 | 0 | 0 | 3100 | 0 | 0
| 3200 | 0 | 0 | 3200 | 0 | 0
| 3300 | 0 | 0 | 3300 | 0 | 0
| 3400 | 0 | 0 | 3400 | 0 | 0
| 3500 | 0 | 0 | 3500 | 0 | 0
| 3600 | 0 | 0 | 3600 | 0 | 0
| 3700 | 0 | 0 | 3700 | 0 | 0
| 3800 | 0 | 0 | 3800 | 0 | 0
| 3900 | 0 | 0 | 3900 | 0 | 0
| 4000 | 0 | 0 | 4000 | 0 | 0
| 4100 | 0 | 0 | 4100 | 0 | 0
| 4200 | 0 | 0 | 4200 | 0 | 0
| 4300 | 0 | 0 | 4300 | 0 | 0
| 4400 | 0 | 0 | 4400 | 0 | 0
| 4500 | 0 | 0 | 4500 | 0 | 0
| 4600 | 2 | 67.04 | 4600 | 0.7 | 1.6
| 4700 | 4 | 67.04 | 4699.8 | 2.7 | 6.4
| 4800 | 6 | 67.04 | 4799.5 | 6.1 | 14.4
| 4900 | 8 | 67.04 | 4898.7 | 10.9 | 25.7
| 5000 | 10 | 67.04 | 4997.5 | 17 | 40.1
| 5100 | 12 | 67.04 | 5095.6 | 24.4 | 57.6
| 5200 | 14 | 67.04 | 5193.1 | 33.2 | 78.4
| 5300 | 16 | 67.04 | 5289.6 | 43.3 | 102.2
| 5400 | 18 | 67.04 | 5385.3 | 54.7 | 129.1
| 5424.7 | 18.49 | 67.04 | 5408.7 | 57.7 | 136.2
| 5500 | 18.49 | 67.04 | 5480.1 | 67 | 158.2
| 5600 | 18.49 | 67.04 | 5575 | 79.4 | 187.4
| 5700 | 18.49 | 67.04 | 5669.8 | 91.8 | 216.6
| 5800 | 18.49 | 67.04 | 5764.6 | 104.2 | 245.8
| 5900 | 18.49 | 67.04 | 5859.5 | 116.5 | 275
| 6000 | 18.49 | 67.04 | 5954.3 | 128.9 | 304.2
| 6100 | 18.49 | 67.04 | 6049.2 | 141.3 | 333.5
| 6200 | 18.49 | 67.04 | 6144 | 153.7 | 362.7
| 6300 | 18.49 | 67.04 | 6238.8 | 166 | 391.9
| 6400 | 18.49 | 67.04 | 6333.7 | 178.4 | 421.1
| 6500 | 18.49 | 67.04 | 6428.5 | 190.8 | 450.3
| 6600 | 18.49 | 67.04 | 6523.3 | 203.2 | 479.5
| 6700 | 18.49 | 67.04 | 6618.2 | 215.5 | 508.7
| 6800 | 18.49 | 67.04 | 6713 | 227.9 | 537.9
| 6900 | 18.49 | 67.04 | 6807.8 | 240.3 | 567.1
| 6978.4 | 18.49 | 67.04 | 6882.2 | 250 | 590
| 7000 | 17.77 | 73.58 | 6902.7 | 252.3 | 596.3
| 7050 | 17.02 | 90.17 | 6950.5 | 254.4 | 611
| 7100 | 17.67 | 106.85 | 6998.2 | 252.2 | 625.6
| 7150 | 19.58 | 121.38 | 7045.6 | 245.6 | 640
| 7200 | 22.43 | 132.89 | 7092.3 | 234.8 | 654.1
| 7250 | 25.9 | 141.7 | 7137.9 | 219.7 | 667.9
| 7300 | 29.79 | 148.45 | 7182.2 | 200.5 | 681.2
| 7350 | 33.95 | 153.73 | 7224.6 | 177.4 | 693.9
| 7400 | 38.28 | 157.96 | 7265 | 150.5 | 705.9
| 7450 | 42.74 | 161.43 | 7303 | 120 | 717.1
| 7500 | 47.29 | 164.37 | 7338.4 | 86.3 | 727.4
| 7550 | 51.91 | 166.89 | 7370.8 | 49.4 | 736.9
| 7600 | 56.57 | 169.12 | 7400 | 9.7 | 745.3
| 7650 | 61.27 | 171.12 | 7425.8 | -32.5 | 752.6
| 7700 | 66 | 172.94 | 7448 | -76.8 | 758.8
| 7750 | 70.74 | 174.64 | 7466.4 | -123 | 763.8
| 7800 | 75.5 | 176.24 | 7480.9 | -170.7 | 767.6
| 7850 | 80.27 | 177.77 | 7491.4 | -219.5 | 770.1
| 7900 | 85.05 | 179.26 | 7497.8 | -269.1 | 771.4
| 7951.8 | 90 | 180.78 | 7500 | -320.8 | 771.4
| 8000 | 90 | 180.78 | 7500 | -369 | 770.7
| 8100 | 90 | 180.78 | 7500 | -469 | 769.4
| 8200 | 90 | 180.78 | 7500 | -569 | 768
| 8300 | 90 | 180.78 | 7500 | -669 | 766.7
| 8400 | 90 | 180.78 | 7500 | -769 | 765.3
| 8500 | 90 | 180.78 | 7500 | -869 | 763.9
| 8600 | 90 | 180.78 | 7500 | -968.9 | 762.6
| 8700 | 90 | 180.78 | 7500 | -1068.9 | 761.2
| 8800 | 90 | 180.78 | 7500 | -1168.9 | 759.8
| 8900 | 90 | 180.78 | 7500 | -1268.9 | 758.5
| 9000 | 90 | 180.78 | 7500 | -1368.9 | 757.1
| 9100 | 90 | 180.78 | 7500 | -1468.9 | 755.8
| 9200 | 90 | 180.78 | 7500 | -1568.9 | 754.4
| 9300 | 90 | 180.78 | 7500 | -1668.9 | 753
| 9400 | 90 | 180.78 | 7500 | -1768.9 | 751.7
| 9500 | 90 | 180.78 | 7500 | -1868.9 | 750.3
| 9600 | 90 | 180.78 | 7500 | -1968.8 | 749
| 9700 | 90 | 180.78 | 7500 | -2068.8 | 747.6
| 9800 | 90 | 180.78 | 7500 | -2168.8 | 746.2
| 9900 | 90 | 180.78 | 7500 | -2268.8 | 744.9
| 10000 | 90 | 180.78 | 7500 | -2368.8 | 743.5
| 10100 | 90 | 180.78 | 7500 | -2468.8 | 742.1
| 10200 | 90 | 180.78 | 7500 | -2568.8 | 740.8
| 10300 | 90 | 180.78 | 7500 | -2668.8 | 739.4
| 10400 | 90 | 180.78 | 7500 | -2768.8 | 738.1
| 10500 | 90 | 180.78 | 7500 | -2868.8 | 736.7
| 10600 | 90 | 180.78 | 7500 | -2968.8 | 735.3
| 10700 | 90 | 180.78 | 7500 | -3068.7 | 734
| 10800 | 90 | 180.78 | 7500 | -3168.7 | 732.6
| 10900 | 90 | 180.78 | 7500 | -3268.7 | 731.3
| 11000 | 90 | 180.78 | 7500 | -3368.7 | 729.9
| 11100 | 90 | 180.78 | 7500 | -3468.7 | 728.5
| 11200 | 90 | 180.78 | 7500 | -3568.7 | 727.2
| 11300 | 90 | 180.78 | 7500 | -3668.7 | 725.8
| 11400 | 90 | 180.78 | 7500 | -3768.7 | 724.4
| 11500 | 90 | 180.78 | 7500 | -3868.7 | 723.1
| 11600 | 90 | 180.78 | 7500 | -3968.7 | 721.7
| 11700 | 90 | 180.78 | 7500 | -4068.7 | 720.4
| 11800 | 90 | 180.78 | 7500 | -4168.6 | 719
| 11900 | 90 | 180.78 | 7500 | -4268.6 | 717.6
| 12000 | 90 | 180.78 | 7500 | -4368.6 | 716.3
| 12100 | 90 | 180.78 | 7500 | -4468.6 | 714.9
| 12200 | 90 | 180.78 | 7500 | -4568.6 | 713.6
| 12300 | 90 | 180.78 | 7500 | -4668.6 | 712.2
| 12400 | 90 | 180.78 | 7500 | -4768.6 | 710.8
| 12500 | 90 | 180.78 | 7500 | -4868.6 | 709.5
| 12600 | 90 | 180.78 | 7500 | -4968.6 | 708.1
| 12700 | 90 | 180.78 | 7500 | -5068.6 | 706.7
| 12800 | 90 | 180.78 | 7500 | -5168.6 | 705.4
| 12900 | 90 | 180.78 | 7500 | -5268.5 | 704
| 13000 | 90 | 180.78 | 7500 | -5368.5 | 702.7
| 13100 | 90 | 180.78 | 7500 | -5468.5 | 701.3
| 13200 | 90 | 180.78 | 7500 | -5568.5 | 699.9
| 13300 | 90 | 180.78 | 7500 | -5668.5 | 698.6
| 13400 | 90 | 180.78 | 7500 | -5768.5 | 697.2
| 13500 | 90 | 180.78 | 7500 | -5868.5 | 695.9
| 13600 | 90 | 180.78 | 7500 | -5968.5 | 694.5
| 13700 | 90 | 180.78 | 7500 | -6068.5 | 693.1
| 13800 | 90 | 180.78 | 7500 | -6168.5 | 691.8
| 13900 | 90 | 180.78 | 7500 | -6268.4 | 690.4
| 14000 | 90 | 180.78 | 7500 | -6368.4 | 689
| 14100 | 90 | 180.78 | 7500 | -6468.4 | 687.7
| 14200 | 90 | 180.78 | 7500 | -6568.4 | 686.3
| 14300 | 90 | 180.78 | 7500 | -6668.4 | 685
| 14400 | 90 | 180.78 | 7500 | -6768.4 | 683.6
| 14500 | 90 | 180.78 | 7500 | -6868.4 | 682.2
| 14600 | 90 | 180.78 | 7500 | -6968.4 | 680.9
| 14700 | 90 | 180.78 | 7500 | -7068.4 | 679.5
| 14800 | 90 | 180.78 | 7500 | -7168.4 | 678.2
| 14900 | 90 | 180.78 | 7500 | -7268.4 | 676.8
| 15000 | 90 | 180.78 | 7500 | -7368.3 | 675.4
| 15100 | 90 | 180.78 | 7500 | -7468.3 | 674.1
| 15200 | 90 | 180.78 | 7500 | -7568.3 | 672.7
| 15300 | 90 | 180.78 | 7500 | -7668.3 | 671.3
| 15400 | 90 | 180.78 | 7500 | -7768.3 | 670
| 15500 | 90 | 180.78 | 7500 | -7868.3 | 668.6
| 15600 | 90 | 180.78 | 7500 | -7968.3 | 667.3
| 15700 | 90 | 180.78 | 7500 | -8068.3 | 665.9
| 15800 | 90 | 180.78 | 7500 | -8168.3 | 664.5
| 15900 | 90 | 180.78 | 7500 | -8268.3 | 663.2
| 16000 | 90 | 180.78 | 7500 | -8368.3 | 661.8
| 16100 | 90 | 180.78 | 7500 | -8468.2 | 660.4
| 16200 | 90 | 180.78 | 7500 | -8568.2 | 659.1
| 16300 | 90 | 180.78 | 7500 | -8668.2 | 657.7
| 16400 | 90 | 180.78 | 7500 | -8768.2 | 656.4
| 16500 | 90 | 180.78 | 7500 | -8868.2 | 655
| 16600 | 90 | 180.78 | 7500 | -8968.2 | 653.6
| 16700 | 90 | 180.78 | 7500 | -9068.2 | 652.3
| 16800 | 90 | 180.78 | 7500 | -9168.2 | 650.9
| 16900 | 90 | 180.78 | 7500 | -9268.2 | 649.6
| 17000 | 90 | 180.78 | 7500 | -9368.2 | 648.2
| 17100 | 90 | 180.78 | 7500 | -9468.2 | 646.8
| 17200 | 90 | 180.78 | 7500 | -9568.1 | 645.5
| 17300 | 90 | 180.78 | 7500 | -9668.1 | 644.1
| 17400 | 90 | 180.78 | 7500 | -9768.1 | 642.7
| 17500 | 90 | 180.78 | 7500 | -9868.1 | 641.4
| 17600 | 90 | 180.78 | 7500 | -9968.1 | 640
| 17700 | 90 | 180.78 | 7500 | -10068.1 | 638.7
| 17800 | 90 | 180.78 | 7500 | -10168.1 | 637.3
| 17908.8 | 90 | 180.78 | 7500 | -10276.9 | 635.8

## Lookup (hidden)
North Reference | RetunValue | Grid Type | ReturnValue | Deviation Indicator | ReturnValue
| 2 |  | 0 |  | 4
True |  | SPCS-Colorado Central-NAD27 |  | Directional
Grid |  | SPCS-Colorado Central-NAD83 |  | High Angle
|  | SPCS-Colorado North-NAD27 |  | Horizontal
SPCS-Colorado North-NAD83
SPCS-Colorado South-NAD27
SPCS-Colorado South-NAD83
UTM-Zone 12 NAD27
UTM-Zone 12 NAD83
UTM-Zone 13 NAD27
UTM-Zone 13 NAD83