## Data
Header Information | measured depth (ft) | inclination (°) | azimuth (°) | true vertical depth (ft) | northing +N/-S (ft) | easting +E/-W (ft)
Operator Name | 0 | 0 | 0 | 0 | 0 | 0
SandRidge Exploration & Production LLC | 100 | 0 | 0 | 100 | 0 | 0
Operator Number | 200 | 0 | 0 | 200 | 0 | 0
10598 | 300 | 0 | 0 | 300 | 0 | 0
Well Name and Number | 400 | 0 | 0 | 400 | 0 | 0
Janet 0780 4-16H21 | 500 | 0 | 0 | 500 | 0 | 0
API Number (if available) | 600 | 0 | 0 | 600 | 0 | 0
| 700 | 0 | 0 | 700 | 0 | 0
Location: QQ SEC TWP RGE | 800 | 0 | 0 | 800 | 0 | 0
NWNW 16-7N-80W | 900 | 0 | 0 | 900 | 0 | 0
Citing Type: Planned or Actual | 1000 | 0 | 0 | 1000 | 0 | 0
Planned | 1100 | 0 | 0 | 1100 | 0 | 0
Deviation Indicator | 1200 | 0 | 0 | 1200 | 0 | 0
Horizontal | 1300 | 0 | 0 | 1300 | 0 | 0
North Reference | 1400 | 0 | 0 | 1400 | 0 | 0
True | 1500 | 0 | 0 | 1500 | 0 | 0
Grid Type | 1600 | 0 | 0 | 1600 | 0 | 0
#VALUE! | 1700 | 0 | 0 | 1700 | 0 | 0
| 1800 | 0 | 0 | 1800 | 0 | 0
| 1900 | 0 | 0 | 1900 | 0 | 0
| 2000 | 0 | 0 | 2000 | 0 | 0
| 2100 | 0 | 0 | 2100 | 0 | 0
| 2200 | 0 | 0 | 2200 | 0 | 0
| 2300 | 0 | 0 | 2300 | 0 | 0
| 2400 | 0 | 0 | 2400 | 0 | 0
| 2500 | 0 | 0 | 2500 | 0 | 0
| 2600 | 0 | 0 | 2600 | 0 | 0
| 2700 | 0 | 0 | 2700 | 0 | 0
| 2800 | 0 | 0 | 2800 | 0 | 0
| 2900 | 2 | 85.34 | 2900 | 0.1 | 1.7
| 3000 | 4 | 85.34 | 2999.8 | 0.6 | 7
| 3100 | 6 | 85.34 | 3099.5 | 1.3 | 15.6
| 3200 | 8 | 85.34 | 3198.7 | 2.3 | 27.8
| 3300 | 10 | 85.34 | 3297.5 | 3.5 | 43.4
| 3400 | 12 | 85.34 | 3395.6 | 5.1 | 62.4
| 3500 | 14 | 85.34 | 3493.1 | 6.9 | 84.8
| 3600 | 16 | 85.34 | 3589.6 | 9 | 110.6
| 3700 | 18 | 85.34 | 3685.3 | 11.4 | 139.7
| 3800 | 20 | 85.34 | 3779.8 | 14 | 172.2
| 3900 | 22 | 85.34 | 3873.2 | 16.9 | 207.9
| 4000 | 24 | 85.34 | 3965.2 | 20.1 | 246.9
| 4100 | 26 | 85.34 | 4055.8 | 23.6 | 289
| 4206.2 | 28.12 | 85.34 | 4150.4 | 27.5 | 337.1
| 4300 | 28.12 | 85.34 | 4233.1 | 31.1 | 381.2
| 4400 | 28.12 | 85.34 | 4321.3 | 34.9 | 428.2
| 4500 | 28.12 | 85.34 | 4409.5 | 38.7 | 475.2
| 4600 | 28.12 | 85.34 | 4497.7 | 42.6 | 522.1
| 4700 | 28.12 | 85.34 | 4585.9 | 46.4 | 569.1
| 4800 | 28.12 | 85.34 | 4674.1 | 50.2 | 616.1
| 4900 | 28.12 | 85.34 | 4762.3 | 54.1 | 663.1
| 5000 | 28.12 | 85.34 | 4850.5 | 57.9 | 710.1
| 5100 | 28.12 | 85.34 | 4938.7 | 61.7 | 757.1
| 5200 | 28.12 | 85.34 | 5026.9 | 65.5 | 804
| 5300 | 28.12 | 85.34 | 5115.1 | 69.4 | 851
| 5400 | 28.12 | 85.34 | 5203.3 | 73.2 | 898
| 5500 | 28.12 | 85.34 | 5291.4 | 77 | 945
| 5600 | 28.12 | 85.34 | 5379.6 | 80.9 | 992
| 5700 | 28.12 | 85.34 | 5467.8 | 84.7 | 1039
| 5800 | 28.12 | 85.34 | 5556 | 88.5 | 1085.9
| 5900 | 28.12 | 85.34 | 5644.2 | 92.4 | 1132.9
| 6000 | 28.12 | 85.34 | 5732.4 | 96.2 | 1179.9
| 6100 | 28.12 | 85.34 | 5820.6 | 100 | 1226.9
| 6200 | 28.12 | 85.34 | 5908.8 | 103.8 | 1273.9
| 6300 | 28.12 | 85.34 | 5997 | 107.7 | 1320.9
| 6400 | 28.12 | 85.34 | 6085.2 | 111.5 | 1367.8
| 6500 | 28.12 | 85.34 | 6173.4 | 115.3 | 1414.8
| 6600 | 28.12 | 85.34 | 6261.6 | 119.2 | 1461.8
| 6700 | 28.12 | 85.34 | 6349.8 | 123 | 1508.8
| 6800 | 28.12 | 85.34 | 6438 | 126.8 | 1555.8
| 6900 | 28.12 | 85.34 | 6526.1 | 130.7 | 1602.7
| 7000 | 28.12 | 85.34 | 6614.3 | 134.5 | 1649.7
| 7100 | 28.12 | 85.34 | 6702.5 | 138.3 | 1696.7
| 7200 | 28.12 | 85.34 | 6790.7 | 142.1 | 1743.7
| 7300 | 28.12 | 85.34 | 6878.9 | 146 | 1790.7
| 7405 | 28.12 | 85.34 | 6971.5 | 150 | 1840
| 7450 | 28.08 | 94.91 | 7011.2 | 150 | 1861.1
| 7500 | 28.79 | 105.31 | 7055.2 | 145.8 | 1884.5
| 7550 | 30.26 | 115.02 | 7098.8 | 137.3 | 1907.5
| 7600 | 32.38 | 123.74 | 7141.5 | 124.5 | 1930.1
| 7650 | 35.03 | 131.4 | 7183.1 | 107.5 | 1952
| 7700 | 38.09 | 138.04 | 7223.3 | 86.6 | 1973.1
| 7750 | 41.48 | 143.79 | 7261.7 | 61.7 | 1993.2
| 7800 | 45.12 | 148.79 | 7298.1 | 33.2 | 2012.2
| 7850 | 48.95 | 153.19 | 7332.2 | 1.2 | 2029.9
| 7900 | 52.93 | 157.09 | 7363.7 | -34 | 2046.2
| 7950 | 57.02 | 160.59 | 7392.4 | -72.2 | 2060.9
| 8000 | 61.21 | 163.79 | 7418 | -113 | 2074
| 8050 | 65.46 | 166.73 | 7440.5 | -156.2 | 2085.3
| 8100 | 69.77 | 169.48 | 7459.5 | -201.5 | 2094.9
| 8150 | 74.11 | 172.08 | 7475 | -248.4 | 2102.5
| 8200 | 78.49 | 174.57 | 7486.9 | -296.6 | 2108.1
| 8250 | 82.89 | 176.98 | 7495 | -345.8 | 2111.7
| 8300 | 87.3 | 179.35 | 7499.2 | -395.6 | 2113.3
| 8330.6 | 90 | 180.79 | 7500 | -426.2 | 2113.3
| 8400 | 90 | 180.79 | 7500 | -495.6 | 2112.3
| 8500 | 90 | 180.79 | 7500 | -595.5 | 2111
| 8600 | 90 | 180.79 | 7500 | -695.5 | 2109.6
| 8700 | 90 | 180.79 | 7500 | -795.5 | 2108.2
| 8800 | 90 | 180.79 | 7500 | -895.5 | 2106.8
| 8900 | 90 | 180.79 | 7500 | -995.5 | 2105.5
| 9000 | 90 | 180.79 | 7500 | -1095.5 | 2104.1
| 9100 | 90 | 180.79 | 7500 | -1195.5 | 2102.7
| 9200 | 90 | 180.79 | 7500 | -1295.5 | 2101.3
| 9300 | 90 | 180.79 | 7500 | -1395.5 | 2100
| 9400 | 90 | 180.79 | 7500 | -1495.5 | 2098.6
| 9500 | 90 | 180.79 | 7500 | -1595.5 | 2097.2
| 9600 | 90 | 180.79 | 7500 | -1695.4 | 2095.8
| 9700 | 90 | 180.79 | 7500 | -1795.4 | 2094.5
| 9800 | 90 | 180.79 | 7500 | -1895.4 | 2093.1
| 9900 | 90 | 180.79 | 7500 | -1995.4 | 2091.7
| 10000 | 90 | 180.79 | 7500 | -2095.4 | 2090.3
| 10100 | 90 | 180.79 | 7500 | -2195.4 | 2089
| 10200 | 90 | 180.79 | 7500 | -2295.4 | 2087.6
| 10300 | 90 | 180.79 | 7500 | -2395.4 | 2086.2
| 10400 | 90 | 180.79 | 7500 | -2495.4 | 2084.8
| 10500 | 90 | 180.79 | 7500 | -2595.4 | 2083.5
| 10600 | 90 | 180.79 | 7500 | -2695.3 | 2082.1
| 10700 | 90 | 180.79 | 7500 | -2795.3 | 2080.7
| 10800 | 90 | 180.79 | 7500 | -2895.3 | 2079.3
| 10900 | 90 | 180.79 | 7500 | -2995.3 | 2078
| 11000 | 90 | 180.79 | 7500 | -3095.3 | 2076.6
| 11100 | 90 | 180.79 | 7500 | -3195.3 | 2075.2
| 11200 | 90 | 180.79 | 7500 | -3295.3 | 2073.8
| 11300 | 90 | 180.79 | 7500 | -3395.3 | 2072.5
| 11400 | 90 | 180.79 | 7500 | -3495.3 | 2071.1
| 11500 | 90 | 180.79 | 7500 | -3595.3 | 2069.7
| 11600 | 90 | 180.79 | 7500 | -3695.3 | 2068.3
| 11700 | 90 | 180.79 | 7500 | -3795.2 | 2067
| 11800 | 90 | 180.79 | 7500 | -3895.2 | 2065.6
| 11900 | 90 | 180.79 | 7500 | -3995.2 | 2064.2
| 12000 | 90 | 180.79 | 7500 | -4095.2 | 2062.8
| 12100 | 90 | 180.79 | 7500 | -4195.2 | 2061.5
| 12200 | 90 | 180.79 | 7500 | -4295.2 | 2060.1
| 12300 | 90 | 180.79 | 7500 | -4395.2 | 2058.7
| 12400 | 90 | 180.79 | 7500 | -4495.2 | 2057.3
| 12500 | 90 | 180.79 | 7500 | -4595.2 | 2055.9
| 12600 | 90 | 180.79 | 7500 | -4695.2 | 2054.6
| 12700 | 90 | 180.79 | 7500 | -4795.2 | 2053.2
| 12800 | 90 | 180.79 | 7500 | -4895.1 | 2051.8
| 12900 | 90 | 180.79 | 7500 | -4995.1 | 2050.4
| 13000 | 90 | 180.79 | 7500 | -5095.1 | 2049.1
| 13100 | 90 | 180.79 | 7500 | -5195.1 | 2047.7
| 13200 | 90 | 180.79 | 7500 | -5295.1 | 2046.3
| 13300 | 90 | 180.79 | 7500 | -5395.1 | 2044.9
| 13400 | 90 | 180.79 | 7500 | -5495.1 | 2043.6
| 13500 | 90 | 180.79 | 7500 | -5595.1 | 2042.2
| 13600 | 90 | 180.79 | 7500 | -5695.1 | 2040.8
| 13700 | 90 | 180.79 | 7500 | -5795.1 | 2039.4
| 13800 | 90 | 180.79 | 7500 | -5895 | 2038.1
| 13900 | 90 | 180.79 | 7500 | -5995 | 2036.7
| 14000 | 90 | 180.79 | 7500 | -6095 | 2035.3
| 14100 | 90 | 180.79 | 7500 | -6195 | 2033.9
| 14200 | 90 | 180.79 | 7500 | -6295 | 2032.6
| 14300 | 90 | 180.79 | 7500 | -6395 | 2031.2
| 14400 | 90 | 180.79 | 7500 | -6495 | 2029.8
| 14500 | 90 | 180.79 | 7500 | -6595 | 2028.4
| 14600 | 90 | 180.79 | 7500 | -6695 | 2027.1
| 14700 | 90 | 180.79 | 7500 | -6795 | 2025.7
| 14800 | 90 | 180.79 | 7500 | -6895 | 2024.3
| 14900 | 90 | 180.79 | 7500 | -6994.9 | 2022.9
| 15000 | 90 | 180.79 | 7500 | -7094.9 | 2021.6
| 15100 | 90 | 180.79 | 7500 | -7194.9 | 2020.2
| 15200 | 90 | 180.79 | 7500 | -7294.9 | 2018.8
| 15300 | 90 | 180.79 | 7500 | -7394.9 | 2017.4
| 15400 | 90 | 180.79 | 7500 | -7494.9 | 2016.1
| 15500 | 90 | 180.79 | 7500 | -7594.9 | 2014.7
| 15600 | 90 | 180.79 | 7500 | -7694.9 | 2013.3
| 15700 | 90 | 180.79 | 7500 | -7794.9 | 2011.9
| 15800 | 90 | 180.79 | 7500 | -7894.9 | 2010.6
| 15900 | 90 | 180.79 | 7500 | -7994.8 | 2009.2
| 16000 | 90 | 180.79 | 7500 | -8094.8 | 2007.8
| 16100 | 90 | 180.79 | 7500 | -8194.8 | 2006.4
| 16200 | 90 | 180.79 | 7500 | -8294.8 | 2005.1
| 16300 | 90 | 180.79 | 7500 | -8394.8 | 2003.7
| 16400 | 90 | 180.79 | 7500 | -8494.8 | 2002.3
| 16500 | 90 | 180.79 | 7500 | -8594.8 | 2000.9
| 16600 | 90 | 180.79 | 7500 | -8694.8 | 1999.6
| 16700 | 90 | 180.79 | 7500 | -8794.8 | 1998.2
| 16800 | 90 | 180.79 | 7500 | -8894.8 | 1996.8
| 16900 | 90 | 180.79 | 7500 | -8994.8 | 1995.4
| 17000 | 90 | 180.79 | 7500 | -9094.7 | 1994.1
| 17100 | 90 | 180.79 | 7500 | -9194.7 | 1992.7
| 17200 | 90 | 180.79 | 7500 | -9294.7 | 1991.3
| 17300 | 90 | 180.79 | 7500 | -9394.7 | 1989.9
| 17400 | 90 | 180.79 | 7500 | -9494.7 | 1988.6
| 17500 | 90 | 180.79 | 7500 | -9594.7 | 1987.2
| 17600 | 90 | 180.79 | 7500 | -9694.7 | 1985.8
| 17700 | 90 | 180.79 | 7500 | -9794.7 | 1984.4
| 17800 | 90 | 180.79 | 7500 | -9894.7 | 1983.1
| 17900 | 90 | 180.79 | 7500 | -9994.7 | 1981.7
| 18000 | 90 | 180.79 | 7500 | -10094.6 | 1980.3
| 18100 | 90 | 180.79 | 7500 | -10194.6 | 1978.9
| 18200 | 90 | 180.79 | 7500 | -10294.6 | 1977.6
| 18236.4 | 90 | 180.79 | 7500 | -10331 | 1977.1

## Lookup (hidden)
North Reference | RetunValue | Grid Type | ReturnValue | Deviation Indicator | ReturnValue
| 2 |  | 0 |  | 4
True |  | SPCS-Colorado Central-NAD27 |  | Directional
Grid |  | SPCS-Colorado Central-NAD83 |  | High Angle
|  | SPCS-Colorado North-NAD27 |  | Horizontal
SPCS-Colorado North-NAD83
SPCS-Colorado South-NAD27
SPCS-Colorado South-NAD83
UTM-Zone 12 NAD27
UTM-Zone 12 NAD83
UTM-Zone 13 NAD27
UTM-Zone 13 NAD83