## Data
Header Information | measured depth (ft) | inclination (°) | azimuth (°) | true vertical depth (ft) | northing +N/-S (ft) | easting +E/-W (ft)
Operator Name | 0 | 0 | 0 | 0 | 0 | 0
SandRidge Exploration & Production LLC | 100 | 0 | 0 | 100 | 0 | 0
Operator Number | 200 | 0 | 0 | 200 | 0 | 0
10598 | 300 | 0 | 0 | 300 | 0 | 0
Well Name and Number | 400 | 0 | 0 | 400 | 0 | 0
Janet 0780 3-16H21 | 500 | 0 | 0 | 500 | 0 | 0
API Number (if available) | 600 | 0 | 0 | 600 | 0 | 0
| 700 | 0 | 0 | 700 | 0 | 0
Location: QQ SEC TWP RGE | 800 | 0 | 0 | 800 | 0 | 0
NWNW 16-7N-80W | 900 | 0 | 0 | 900 | 0 | 0
Citing Type: Planned or Actual | 1000 | 0 | 0 | 1000 | 0 | 0
Planned | 1100 | 0 | 0 | 1100 | 0 | 0
Deviation Indicator | 1200 | 0 | 0 | 1200 | 0 | 0
Horizontal | 1300 | 0 | 0 | 1300 | 0 | 0
North Reference | 1400 | 0 | 0 | 1400 | 0 | 0
True | 1500 | 0 | 0 | 1500 | 0 | 0
Grid Type | 1600 | 0 | 0 | 1600 | 0 | 0
#VALUE! | 1700 | 0 | 0 | 1700 | 0 | 0
| 1800 | 0 | 0 | 1800 | 0 | 0
| 1900 | 0 | 0 | 1900 | 0 | 0
| 2000 | 0 | 0 | 2000 | 0 | 0
| 2100 | 0 | 0 | 2100 | 0 | 0
| 2200 | 0 | 0 | 2200 | 0 | 0
| 2300 | 0 | 0 | 2300 | 0 | 0
| 2400 | 0 | 0 | 2400 | 0 | 0
| 2500 | 0 | 0 | 2500 | 0 | 0
| 2600 | 0 | 0 | 2600 | 0 | 0
| 2700 | 0 | 0 | 2700 | 0 | 0
| 2800 | 0 | 0 | 2800 | 0 | 0
| 2900 | 0 | 0 | 2900 | 0 | 0
| 3000 | 0 | 0 | 3000 | 0 | 0
| 3100 | 0 | 0 | 3100 | 0 | 0
| 3200 | 0 | 0 | 3200 | 0 | 0
| 3300 | 0 | 0 | 3300 | 0 | 0
| 3400 | 0 | 0 | 3400 | 0 | 0
| 3500 | 0 | 0 | 3500 | 0 | 0
| 3600 | 2 | 80.61 | 3600 | 0.3 | 1.7
| 3700 | 4 | 80.61 | 3699.8 | 1.1 | 6.9
| 3800 | 6 | 80.61 | 3799.5 | 2.6 | 15.5
| 3900 | 8 | 80.61 | 3898.7 | 4.5 | 27.5
| 4000 | 10 | 80.61 | 3997.5 | 7.1 | 42.9
| 4100 | 12 | 80.61 | 4095.6 | 10.2 | 61.8
| 4200 | 14 | 80.61 | 4193.1 | 13.9 | 84
| 4300 | 16 | 80.61 | 4289.6 | 18.1 | 109.5
| 4400 | 18 | 80.61 | 4385.3 | 22.9 | 138.3
| 4500 | 20 | 80.61 | 4479.8 | 28.2 | 170.5
| 4600 | 22 | 80.61 | 4573.2 | 34 | 205.8
| 4666.2 | 23.32 | 80.61 | 4634.3 | 38.2 | 231
| 4700 | 23.32 | 80.61 | 4665.3 | 40.4 | 244.2
| 4800 | 23.32 | 80.61 | 4757.1 | 46.8 | 283.2
| 4900 | 23.32 | 80.61 | 4849 | 53.3 | 322.3
| 5000 | 23.32 | 80.61 | 4940.8 | 59.7 | 361.4
| 5100 | 23.32 | 80.61 | 5032.6 | 66.2 | 400.4
| 5200 | 23.32 | 80.61 | 5124.4 | 72.6 | 439.5
| 5300 | 23.32 | 80.61 | 5216.3 | 79.1 | 478.6
| 5400 | 23.32 | 80.61 | 5308.1 | 85.6 | 517.6
| 5500 | 23.32 | 80.61 | 5399.9 | 92 | 556.7
| 5600 | 23.32 | 80.61 | 5491.7 | 98.5 | 595.7
| 5700 | 23.32 | 80.61 | 5583.6 | 104.9 | 634.8
| 5800 | 23.32 | 80.61 | 5675.4 | 111.4 | 673.9
| 5900 | 23.32 | 80.61 | 5767.2 | 117.8 | 712.9
| 6000 | 23.32 | 80.61 | 5859.1 | 124.3 | 752
| 6100 | 23.32 | 80.61 | 5950.9 | 130.8 | 791.1
| 6200 | 23.32 | 80.61 | 6042.7 | 137.2 | 830.1
| 6300 | 23.32 | 80.61 | 6134.5 | 143.7 | 869.2
| 6400 | 23.32 | 80.61 | 6226.4 | 150.1 | 908.3
| 6500 | 23.32 | 80.61 | 6318.2 | 156.6 | 947.3
| 6600 | 23.32 | 80.61 | 6410 | 163 | 986.4
| 6700 | 23.32 | 80.61 | 6501.9 | 169.5 | 1025.4
| 6800 | 23.32 | 80.61 | 6593.7 | 176 | 1064.5
| 6900 | 23.32 | 80.61 | 6685.5 | 182.4 | 1103.6
| 7000 | 23.32 | 80.61 | 6777.3 | 188.9 | 1142.6
| 7100 | 23.32 | 80.61 | 6869.2 | 195.3 | 1181.7
| 7172.5 | 23.32 | 80.61 | 6935.7 | 200 | 1210
| 7200 | 23.03 | 87.58 | 6961 | 201.1 | 1220.8
| 7250 | 23.28 | 100.3 | 7007 | 199.8 | 1240.3
| 7300 | 24.52 | 112.28 | 7052.8 | 194.1 | 1259.6
| 7350 | 26.6 | 122.84 | 7097.9 | 184.1 | 1278.6
| 7400 | 29.34 | 131.76 | 7142.1 | 169.8 | 1297.2
| 7450 | 32.58 | 139.18 | 7185 | 151.5 | 1315.1
| 7500 | 36.19 | 145.32 | 7226.2 | 129.1 | 1332.3
| 7550 | 40.05 | 150.47 | 7265.6 | 103 | 1348.7
| 7600 | 44.11 | 154.82 | 7302.7 | 73.2 | 1364
| 7650 | 48.32 | 158.58 | 7337.3 | 40 | 1378.3
| 7700 | 52.63 | 161.87 | 7369.1 | 3.8 | 1391.3
| 7750 | 57.02 | 164.8 | 7397.9 | -35.4 | 1403
| 7800 | 61.47 | 167.44 | 7423.5 | -77.1 | 1413.2
| 7850 | 65.97 | 169.88 | 7445.6 | -121 | 1422
| 7900 | 70.51 | 172.14 | 7464.1 | -166.9 | 1429.3
| 7950 | 75.07 | 174.29 | 7478.9 | -214.3 | 1434.9
| 8000 | 79.65 | 176.34 | 7489.9 | -262.9 | 1438.9
| 8050 | 84.24 | 178.33 | 7496.9 | -312.3 | 1441.2
| 8100 | 88.85 | 180.29 | 7499.9 | -362.2 | 1441.8
| 8112.5 | 90 | 180.78 | 7500 | -374.8 | 1441.6
| 8200 | 90 | 180.78 | 7500 | -462.2 | 1440.5
| 8300 | 90 | 180.78 | 7500 | -562.2 | 1439.1
| 8400 | 90 | 180.78 | 7500 | -662.2 | 1437.7
| 8500 | 90 | 180.78 | 7500 | -762.2 | 1436.4
| 8600 | 90 | 180.78 | 7500 | -862.2 | 1435
| 8700 | 90 | 180.78 | 7500 | -962.2 | 1433.6
| 8800 | 90 | 180.78 | 7500 | -1062.2 | 1432.3
| 8900 | 90 | 180.78 | 7500 | -1162.2 | 1430.9
| 9000 | 90 | 180.78 | 7500 | -1262.2 | 1429.5
| 9100 | 90 | 180.78 | 7500 | -1362.1 | 1428.2
| 9200 | 90 | 180.78 | 7500 | -1462.1 | 1426.8
| 9300 | 90 | 180.78 | 7500 | -1562.1 | 1425.4
| 9400 | 90 | 180.78 | 7500 | -1662.1 | 1424.1
| 9500 | 90 | 180.78 | 7500 | -1762.1 | 1422.7
| 9600 | 90 | 180.78 | 7500 | -1862.1 | 1421.3
| 9700 | 90 | 180.78 | 7500 | -1962.1 | 1420
| 9800 | 90 | 180.78 | 7500 | -2062.1 | 1418.6
| 9900 | 90 | 180.78 | 7500 | -2162.1 | 1417.2
| 10000 | 90 | 180.78 | 7500 | -2262.1 | 1415.9
| 10100 | 90 | 180.78 | 7500 | -2362.1 | 1414.5
| 10200 | 90 | 180.78 | 7500 | -2462 | 1413.1
| 10300 | 90 | 180.78 | 7500 | -2562 | 1411.8
| 10400 | 90 | 180.78 | 7500 | -2662 | 1410.4
| 10500 | 90 | 180.78 | 7500 | -2762 | 1409
| 10600 | 90 | 180.78 | 7500 | -2862 | 1407.7
| 10700 | 90 | 180.78 | 7500 | -2962 | 1406.3
| 10800 | 90 | 180.78 | 7500 | -3062 | 1404.9
| 10900 | 90 | 180.78 | 7500 | -3162 | 1403.6
| 11000 | 90 | 180.78 | 7500 | -3262 | 1402.2
| 11100 | 90 | 180.78 | 7500 | -3362 | 1400.8
| 11200 | 90 | 180.78 | 7500 | -3461.9 | 1399.5
| 11300 | 90 | 180.78 | 7500 | -3561.9 | 1398.1
| 11400 | 90 | 180.78 | 7500 | -3661.9 | 1396.7
| 11500 | 90 | 180.78 | 7500 | -3761.9 | 1395.4
| 11600 | 90 | 180.78 | 7500 | -3861.9 | 1394
| 11700 | 90 | 180.78 | 7500 | -3961.9 | 1392.6
| 11800 | 90 | 180.78 | 7500 | -4061.9 | 1391.3
| 11900 | 90 | 180.78 | 7500 | -4161.9 | 1389.9
| 12000 | 90 | 180.78 | 7500 | -4261.9 | 1388.5
| 12100 | 90 | 180.78 | 7500 | -4361.9 | 1387.2
| 12200 | 90 | 180.78 | 7500 | -4461.9 | 1385.8
| 12300 | 90 | 180.78 | 7500 | -4561.8 | 1384.4
| 12400 | 90 | 180.78 | 7500 | -4661.8 | 1383.1
| 12500 | 90 | 180.78 | 7500 | -4761.8 | 1381.7
| 12600 | 90 | 180.78 | 7500 | -4861.8 | 1380.3
| 12700 | 90 | 180.78 | 7500 | -4961.8 | 1379
| 12800 | 90 | 180.78 | 7500 | -5061.8 | 1377.6
| 12900 | 90 | 180.78 | 7500 | -5161.8 | 1376.2
| 13000 | 90 | 180.78 | 7500 | -5261.8 | 1374.9
| 13100 | 90 | 180.78 | 7500 | -5361.8 | 1373.5
| 13200 | 90 | 180.78 | 7500 | -5461.8 | 1372.1
| 13300 | 90 | 180.78 | 7500 | -5561.8 | 1370.8
| 13400 | 90 | 180.78 | 7500 | -5661.7 | 1369.4
| 13500 | 90 | 180.78 | 7500 | -5761.7 | 1368
| 13600 | 90 | 180.78 | 7500 | -5861.7 | 1366.7
| 13700 | 90 | 180.78 | 7500 | -5961.7 | 1365.3
| 13800 | 90 | 180.78 | 7500 | -6061.7 | 1363.9
| 13900 | 90 | 180.78 | 7500 | -6161.7 | 1362.6
| 14000 | 90 | 180.78 | 7500 | -6261.7 | 1361.2
| 14100 | 90 | 180.78 | 7500 | -6361.7 | 1359.8
| 14200 | 90 | 180.78 | 7500 | -6461.7 | 1358.5
| 14300 | 90 | 180.78 | 7500 | -6561.7 | 1357.1
| 14400 | 90 | 180.78 | 7500 | -6661.7 | 1355.7
| 14500 | 90 | 180.78 | 7500 | -6761.6 | 1354.4
| 14600 | 90 | 180.78 | 7500 | -6861.6 | 1353
| 14700 | 90 | 180.78 | 7500 | -6961.6 | 1351.6
| 14800 | 90 | 180.78 | 7500 | -7061.6 | 1350.3
| 14900 | 90 | 180.78 | 7500 | -7161.6 | 1348.9
| 15000 | 90 | 180.78 | 7500 | -7261.6 | 1347.5
| 15100 | 90 | 180.78 | 7500 | -7361.6 | 1346.2
| 15200 | 90 | 180.78 | 7500 | -7461.6 | 1344.8
| 15300 | 90 | 180.78 | 7500 | -7561.6 | 1343.4
| 15400 | 90 | 180.78 | 7500 | -7661.6 | 1342.1
| 15500 | 90 | 180.78 | 7500 | -7761.5 | 1340.7
| 15600 | 90 | 180.78 | 7500 | -7861.5 | 1339.3
| 15700 | 90 | 180.78 | 7500 | -7961.5 | 1338
| 15800 | 90 | 180.78 | 7500 | -8061.5 | 1336.6
| 15900 | 90 | 180.78 | 7500 | -8161.5 | 1335.2
| 16000 | 90 | 180.78 | 7500 | -8261.5 | 1333.9
| 16100 | 90 | 180.78 | 7500 | -8361.5 | 1332.5
| 16200 | 90 | 180.78 | 7500 | -8461.5 | 1331.1
| 16300 | 90 | 180.78 | 7500 | -8561.5 | 1329.8
| 16400 | 90 | 180.78 | 7500 | -8661.5 | 1328.4
| 16500 | 90 | 180.78 | 7500 | -8761.5 | 1327
| 16600 | 90 | 180.78 | 7500 | -8861.4 | 1325.7
| 16700 | 90 | 180.78 | 7500 | -8961.4 | 1324.3
| 16800 | 90 | 180.78 | 7500 | -9061.4 | 1322.9
| 16900 | 90 | 180.78 | 7500 | -9161.4 | 1321.6
| 17000 | 90 | 180.78 | 7500 | -9261.4 | 1320.2
| 17100 | 90 | 180.78 | 7500 | -9361.4 | 1318.8
| 17200 | 90 | 180.78 | 7500 | -9461.4 | 1317.5
| 17300 | 90 | 180.78 | 7500 | -9561.4 | 1316.1
| 17400 | 90 | 180.78 | 7500 | -9661.4 | 1314.7
| 17500 | 90 | 180.78 | 7500 | -9761.4 | 1313.4
| 17600 | 90 | 180.78 | 7500 | -9861.4 | 1312
| 17700 | 90 | 180.78 | 7500 | -9961.3 | 1310.6
| 17800 | 90 | 180.78 | 7500 | -10061.3 | 1309.3
| 17900 | 90 | 180.78 | 7500 | -10161.3 | 1307.9
| 18000 | 90 | 180.78 | 7500 | -10261.3 | 1306.5
| 18042.6 | 90 | 180.78 | 7500 | -10304 | 1305.9

## Lookup (hidden)
North Reference | RetunValue | Grid Type | ReturnValue | Deviation Indicator | ReturnValue
| 2 |  | 0 |  | 4
True |  | SPCS-Colorado Central-NAD27 |  | Directional
Grid |  | SPCS-Colorado Central-NAD83 |  | High Angle
|  | SPCS-Colorado North-NAD27 |  | Horizontal
SPCS-Colorado North-NAD83
SPCS-Colorado South-NAD27
SPCS-Colorado South-NAD83
UTM-Zone 12 NAD27
UTM-Zone 12 NAD83
UTM-Zone 13 NAD27
UTM-Zone 13 NAD83