## Data
Header Information | measured depth (ft) | inclination (°) | azimuth (°) | true vertical depth (ft) | northing +N/-S (ft) | easting +E/-W (ft)
Operator Name | 0 | 0 | 0 | 0 | 0 | 0
SandRidge Exploration & Production LLC | 100 | 0 | 0 | 100 | 0 | 0
Operator Number | 200 | 0 | 0 | 200 | 0 | 0
10598 | 300 | 0 | 0 | 300 | 0 | 0
Well Name and Number | 400 | 0 | 0 | 400 | 0 | 0
Janet 0780 1-16H21 | 500 | 0 | 0 | 500 | 0 | 0
API Number (if available) | 600 | 0 | 0 | 600 | 0 | 0
| 700 | 0 | 0 | 700 | 0 | 0
Location: QQ SEC TWP RGE | 800 | 0 | 0 | 800 | 0 | 0
NWNW 16-7N-80W | 900 | 0 | 0 | 900 | 0 | 0
Citing Type: Planned or Actual | 1000 | 0 | 0 | 1000 | 0 | 0
Planned | 1100 | 0 | 0 | 1100 | 0 | 0
Deviation Indicator | 1200 | 0 | 0 | 1200 | 0 | 0
Horizontal | 1300 | 0 | 0 | 1300 | 0 | 0
North Reference | 1400 | 0 | 0 | 1400 | 0 | 0
True | 1500 | 0 | 0 | 1500 | 0 | 0
Grid Type | 1600 | 0 | 0 | 1600 | 0 | 0
#VALUE! | 1700 | 0 | 0 | 1700 | 0 | 0
| 1800 | 0 | 0 | 1800 | 0 | 0
| 1900 | 0 | 0 | 1900 | 0 | 0
| 2000 | 0 | 0 | 2000 | 0 | 0
| 2100 | 0 | 0 | 2100 | 0 | 0
| 2200 | 0 | 0 | 2200 | 0 | 0
| 2300 | 0 | 0 | 2300 | 0 | 0
| 2400 | 0 | 0 | 2400 | 0 | 0
| 2500 | 0 | 0 | 2500 | 0 | 0
| 2600 | 0 | 0 | 2600 | 0 | 0
| 2700 | 0 | 0 | 2700 | 0 | 0
| 2800 | 0 | 0 | 2800 | 0 | 0
| 2900 | 0 | 0 | 2900 | 0 | 0
| 3000 | 0 | 0 | 3000 | 0 | 0
| 3100 | 0 | 0 | 3100 | 0 | 0
| 3200 | 0 | 0 | 3200 | 0 | 0
| 3300 | 0 | 0 | 3300 | 0 | 0
| 3400 | 0 | 0 | 3400 | 0 | 0
| 3500 | 0 | 0 | 3500 | 0 | 0
| 3600 | 0 | 0 | 3600 | 0 | 0
| 3700 | 0 | 0 | 3700 | 0 | 0
| 3800 | 0 | 0 | 3800 | 0 | 0
| 3900 | 0 | 0 | 3900 | 0 | 0
| 4000 | 0 | 0 | 4000 | 0 | 0
| 4100 | 0 | 0 | 4100 | 0 | 0
| 4200 | 0 | 0 | 4200 | 0 | 0
| 4300 | 0 | 0 | 4300 | 0 | 0
| 4400 | 0 | 0 | 4400 | 0 | 0
| 4500 | 0 | 0 | 4500 | 0 | 0
| 4600 | 0 | 0 | 4600 | 0 | 0
| 4700 | 0 | 0 | 4700 | 0 | 0
| 4800 | 0 | 0 | 4800 | 0 | 0
| 4900 | 0 | 0 | 4900 | 0 | 0
| 5000 | 0 | 0 | 5000 | 0 | 0
| 5100 | 2 | 14.93 | 5100 | 1.7 | 0.4
| 5200 | 4 | 14.93 | 5199.8 | 6.7 | 1.8
| 5300 | 6 | 14.93 | 5299.5 | 15.2 | 4
| 5400 | 8 | 14.93 | 5398.7 | 26.9 | 7.2
| 5500 | 10 | 14.93 | 5497.5 | 42.1 | 11.2
| 5573.8 | 11.48 | 14.93 | 5569.9 | 55.3 | 14.8
| 5600 | 11.48 | 14.93 | 5595.6 | 60.4 | 16.1
| 5700 | 11.48 | 14.93 | 5693.6 | 79.6 | 21.2
| 5800 | 11.48 | 14.93 | 5791.6 | 98.8 | 26.4
| 5900 | 11.48 | 14.93 | 5889.7 | 118 | 31.5
| 6000 | 11.48 | 14.93 | 5987.7 | 137.3 | 36.6
| 6100 | 11.48 | 14.93 | 6085.7 | 156.5 | 41.7
| 6200 | 11.48 | 14.93 | 6183.7 | 175.7 | 46.9
| 6300 | 11.48 | 14.93 | 6281.7 | 194.9 | 52
| 6400 | 11.48 | 14.93 | 6379.7 | 214.2 | 57.1
| 6500 | 11.48 | 14.93 | 6477.7 | 233.4 | 62.2
| 6600 | 11.48 | 14.93 | 6575.7 | 252.6 | 67.4
| 6700 | 11.48 | 14.93 | 6673.7 | 271.8 | 72.5
| 6800 | 11.48 | 14.93 | 6771.7 | 291 | 77.6
| 6846.6 | 11.48 | 14.93 | 6817.3 | 300 | 80
| 6850 | 11.14 | 15.37 | 6820.7 | 300.6 | 80.2
| 6900 | 6.44 | 26.85 | 6870.1 | 307.8 | 82.7
| 6950 | 2.94 | 75.41 | 6919.9 | 310.6 | 85.2
| 7000 | 5.08 | 146.95 | 6969.8 | 309.1 | 87.7
| 7050 | 9.64 | 163.85 | 7019.4 | 303.2 | 90.1
| 7100 | 14.49 | 169.75 | 7068.3 | 293 | 92.3
| 7150 | 19.42 | 172.73 | 7116.1 | 278.6 | 94.5
| 7200 | 24.37 | 174.53 | 7162.5 | 260.1 | 96.5
| 7250 | 29.34 | 175.75 | 7207.1 | 237.6 | 98.4
| 7300 | 34.32 | 176.64 | 7249.5 | 211.3 | 100.2
| 7350 | 39.31 | 177.33 | 7289.5 | 181.4 | 101.7
| 7400 | 44.29 | 177.89 | 7326.8 | 148.1 | 103.1
| 7450 | 49.28 | 178.36 | 7361 | 111.7 | 104.3
| 7500 | 54.27 | 178.76 | 7392 | 72.4 | 105.3
| 7550 | 59.26 | 179.12 | 7419.3 | 30.6 | 106.1
| 7600 | 64.25 | 179.44 | 7443 | -13.4 | 106.6
| 7650 | 69.25 | 179.73 | 7462.7 | -59.3 | 106.9
| 7700 | 74.24 | 180 | 7478.4 | -106.8 | 107
| 7750 | 79.23 | 180.26 | 7489.9 | -155.4 | 106.9
| 7800 | 84.23 | 180.52 | 7497 | -204.9 | 106.6
| 7850 | 89.22 | 180.77 | 7499.9 | -254.8 | 106
| 7857.8 | 90 | 180.8 | 7500 | -262.6 | 105.9
| 7900 | 90 | 180.8 | 7500 | -304.8 | 105.3
| 8000 | 90 | 180.8 | 7500 | -404.8 | 103.9
| 8100 | 90 | 180.8 | 7500 | -504.8 | 102.5
| 8200 | 90 | 180.8 | 7500 | -604.8 | 101.1
| 8300 | 90 | 180.8 | 7500 | -704.8 | 99.7
| 8400 | 90 | 180.8 | 7500 | -804.8 | 98.3
| 8500 | 90 | 180.8 | 7500 | -904.7 | 96.9
| 8600 | 90 | 180.8 | 7500 | -1004.7 | 95.5
| 8700 | 90 | 180.8 | 7500 | -1104.7 | 94.1
| 8800 | 90 | 180.8 | 7500 | -1204.7 | 92.7
| 8900 | 90 | 180.8 | 7500 | -1304.7 | 91.3
| 9000 | 90 | 180.8 | 7500 | -1404.7 | 89.9
| 9100 | 90 | 180.8 | 7500 | -1504.7 | 88.5
| 9200 | 90 | 180.8 | 7500 | -1604.7 | 87.1
| 9300 | 90 | 180.8 | 7500 | -1704.7 | 85.7
| 9400 | 90 | 180.8 | 7500 | -1804.7 | 84.3
| 9500 | 90 | 180.8 | 7500 | -1904.6 | 82.9
| 9600 | 90 | 180.8 | 7500 | -2004.6 | 81.5
| 9700 | 90 | 180.8 | 7500 | -2104.6 | 80.1
| 9800 | 90 | 180.8 | 7500 | -2204.6 | 78.7
| 9900 | 90 | 180.8 | 7500 | -2304.6 | 77.3
| 10000 | 90 | 180.8 | 7500 | -2404.6 | 75.9
| 10100 | 90 | 180.8 | 7500 | -2504.6 | 74.5
| 10200 | 90 | 180.8 | 7500 | -2604.6 | 73
| 10300 | 90 | 180.8 | 7500 | -2704.6 | 71.6
| 10400 | 90 | 180.8 | 7500 | -2804.6 | 70.2
| 10500 | 90 | 180.8 | 7500 | -2904.5 | 68.8
| 10600 | 90 | 180.8 | 7500 | -3004.5 | 67.4
| 10700 | 90 | 180.8 | 7500 | -3104.5 | 66
| 10800 | 90 | 180.8 | 7500 | -3204.5 | 64.6
| 10900 | 90 | 180.8 | 7500 | -3304.5 | 63.2
| 11000 | 90 | 180.8 | 7500 | -3404.5 | 61.8
| 11100 | 90 | 180.8 | 7500 | -3504.5 | 60.4
| 11200 | 90 | 180.8 | 7500 | -3604.5 | 59
| 11300 | 90 | 180.8 | 7500 | -3704.5 | 57.6
| 11400 | 90 | 180.8 | 7500 | -3804.5 | 56.2
| 11500 | 90 | 180.8 | 7500 | -3904.4 | 54.8
| 11600 | 90 | 180.8 | 7500 | -4004.4 | 53.4
| 11700 | 90 | 180.8 | 7500 | -4104.4 | 52
| 11800 | 90 | 180.8 | 7500 | -4204.4 | 50.6
| 11900 | 90 | 180.8 | 7500 | -4304.4 | 49.2
| 12000 | 90 | 180.8 | 7500 | -4404.4 | 47.8
| 12100 | 90 | 180.8 | 7500 | -4504.4 | 46.4
| 12200 | 90 | 180.8 | 7500 | -4604.4 | 45
| 12300 | 90 | 180.8 | 7500 | -4704.4 | 43.6
| 12400 | 90 | 180.8 | 7500 | -4804.4 | 42.2
| 12500 | 90 | 180.8 | 7500 | -4904.3 | 40.8
| 12600 | 90 | 180.8 | 7500 | -5004.3 | 39.4
| 12700 | 90 | 180.8 | 7500 | -5104.3 | 38
| 12800 | 90 | 180.8 | 7500 | -5204.3 | 36.5
| 12900 | 90 | 180.8 | 7500 | -5304.3 | 35.1
| 13000 | 90 | 180.8 | 7500 | -5404.3 | 33.7
| 13100 | 90 | 180.8 | 7500 | -5504.3 | 32.3
| 13200 | 90 | 180.8 | 7500 | -5604.3 | 30.9
| 13300 | 90 | 180.8 | 7500 | -5704.3 | 29.5
| 13400 | 90 | 180.8 | 7500 | -5804.3 | 28.1
| 13500 | 90 | 180.8 | 7500 | -5904.2 | 26.7
| 13600 | 90 | 180.8 | 7500 | -6004.2 | 25.3
| 13700 | 90 | 180.8 | 7500 | -6104.2 | 23.9
| 13800 | 90 | 180.8 | 7500 | -6204.2 | 22.5
| 13900 | 90 | 180.8 | 7500 | -6304.2 | 21.1
| 14000 | 90 | 180.8 | 7500 | -6404.2 | 19.7
| 14100 | 90 | 180.8 | 7500 | -6504.2 | 18.3
| 14200 | 90 | 180.8 | 7500 | -6604.2 | 16.9
| 14300 | 90 | 180.8 | 7500 | -6704.2 | 15.5
| 14400 | 90 | 180.8 | 7500 | -6804.2 | 14.1
| 14500 | 90 | 180.8 | 7500 | -6904.2 | 12.7
| 14600 | 90 | 180.8 | 7500 | -7004.1 | 11.3
| 14700 | 90 | 180.8 | 7500 | -7104.1 | 9.9
| 14800 | 90 | 180.8 | 7500 | -7204.1 | 8.5
| 14900 | 90 | 180.8 | 7500 | -7304.1 | 7.1
| 15000 | 90 | 180.8 | 7500 | -7404.1 | 5.7
| 15100 | 90 | 180.8 | 7500 | -7504.1 | 4.3
| 15200 | 90 | 180.8 | 7500 | -7604.1 | 2.9
| 15300 | 90 | 180.8 | 7500 | -7704.1 | 1.5
| 15400 | 90 | 180.8 | 7500 | -7804.1 | 0
| 15500 | 90 | 180.8 | 7500 | -7904.1 | -1.4
| 15600 | 90 | 180.8 | 7500 | -8004 | -2.8
| 15700 | 90 | 180.8 | 7500 | -8104 | -4.2
| 15800 | 90 | 180.8 | 7500 | -8204 | -5.6
| 15900 | 90 | 180.8 | 7500 | -8304 | -7
| 16000 | 90 | 180.8 | 7500 | -8404 | -8.4
| 16100 | 90 | 180.8 | 7500 | -8504 | -9.8
| 16200 | 90 | 180.8 | 7500 | -8604 | -11.2
| 16300 | 90 | 180.8 | 7500 | -8704 | -12.6
| 16400 | 90 | 180.8 | 7500 | -8804 | -14
| 16500 | 90 | 180.8 | 7500 | -8904 | -15.4
| 16600 | 90 | 180.8 | 7500 | -9003.9 | -16.8
| 16700 | 90 | 180.8 | 7500 | -9103.9 | -18.2
| 16800 | 90 | 180.8 | 7500 | -9203.9 | -19.6
| 16900 | 90 | 180.8 | 7500 | -9303.9 | -21
| 17000 | 90 | 180.8 | 7500 | -9403.9 | -22.4
| 17100 | 90 | 180.8 | 7500 | -9503.9 | -23.8
| 17200 | 90 | 180.8 | 7500 | -9603.9 | -25.2
| 17300 | 90 | 180.8 | 7500 | -9703.9 | -26.6
| 17400 | 90 | 180.8 | 7500 | -9803.9 | -28
| 17500 | 90 | 180.8 | 7500 | -9903.9 | -29.4
| 17600 | 90 | 180.8 | 7500 | -10003.8 | -30.8
| 17700 | 90 | 180.8 | 7500 | -10103.8 | -32.2
| 17800 | 90 | 180.8 | 7500 | -10203.8 | -33.6
| 17846 | 90 | 180.8 | 7500 | -10249.8 | -34.3

## Lookup (hidden)
North Reference | RetunValue | Grid Type | ReturnValue | Deviation Indicator | ReturnValue
| 2 |  | 0 |  | 4
True |  | SPCS-Colorado Central-NAD27 |  | Directional
Grid |  | SPCS-Colorado Central-NAD83 |  | High Angle
|  | SPCS-Colorado North-NAD27 |  | Horizontal
SPCS-Colorado North-NAD83
SPCS-Colorado South-NAD27
SPCS-Colorado South-NAD83
UTM-Zone 12 NAD27
UTM-Zone 12 NAD83
UTM-Zone 13 NAD27
UTM-Zone 13 NAD83