## Data
Header Information | measured depth (ft) | inclination (°) | azimuth (°) | true vertical depth (ft) | northing +N/-S (ft) | easting +E/-W (ft)
Operator Name | 100 | 0 | 0 | 100 | 0 | 0
Burlington Resources | 200 | 0 | 0 | 200 | 0 | 0
Operator Number | 300 | 0 | 0 | 300 | 0 | 0
26580 | 400 | 0 | 0 | 400 | 0 | 0
Well Name and Number | 500 | 0 | 0 | 500 | 0 | 0
Blue 3-65 32-33 1H (Lateral) | 600 | 0 | 0 | 600 | 0 | 0
API Number (if available) | 700 | 0 | 0 | 700 | 0 | 0
| 800 | 0 | 0 | 800 | 0 | 0
Location: QQ SEC TWP RGE | 900 | 0 | 0 | 900 | 0 | 0
NENE 33 3S 65W | 1000 | 0 | 0 | 1000 | 0 | 0
Citing Type: Planned or Actual | 1100 | 0 | 0 | 1100 | 0 | 0
Planned | 1200 | 0 | 0 | 1200 | 0 | 0
Deviation Indicator | 1300 | 0 | 0 | 1300 | 0 | 0
Horizontal | 1400 | 0 | 0 | 1400 | 0 | 0
North Reference | 1500 | 0 | 0 | 1500 | 0 | 0
True | 1600 | 0 | 0 | 1600 | 0 | 0
Grid Type | 1700 | 0 | 0 | 1700 | 0 | 0
#VALUE! | 1800 | 0 | 0 | 1800 | 0 | 0
| 1900 | 0 | 0 | 1900 | 0 | 0
| 2000 | 0 | 0 | 2000 | 0 | 0
| 2100 | 0 | 0 | 2100 | 0 | 0
| 2200 | 0 | 0 | 2200 | 0 | 0
| 2300 | 0 | 0 | 2300 | 0 | 0
| 2400 | 0 | 0 | 2400 | 0 | 0
| 2500 | 0 | 0 | 2500 | 0 | 0
| 2600 | 0 | 0 | 2600 | 0 | 0
| 2700 | 0 | 0 | 2700 | 0 | 0
| 2800 | 0 | 0 | 2800 | 0 | 0
| 2900 | 0 | 0 | 2900 | 0 | 0
| 3000 | 0 | 0 | 3000 | 0 | 0
| 3100 | 0 | 0 | 3100 | 0 | 0
| 3200 | 0 | 0 | 3200 | 0 | 0
| 3300 | 0 | 0 | 3300 | 0 | 0
| 3400 | 0 | 0 | 3400 | 0 | 0
| 3500 | 0 | 0 | 3500 | 0 | 0
| 3600 | 0 | 0 | 3600 | 0 | 0
| 3700 | 0 | 0 | 3700 | 0 | 0
| 3800 | 0 | 0 | 3800 | 0 | 0
| 3900 | 0 | 0 | 3900 | 0 | 0
| 4000 | 0 | 0 | 4000 | 0 | 0
| 4100 | 0 | 0 | 4100 | 0 | 0
| 4200 | 0 | 0 | 4200 | 0 | 0
| 4300 | 0 | 0 | 4300 | 0 | 0
| 4400 | 0 | 0 | 4400 | 0 | 0
| 4500 | 0 | 0 | 4500 | 0 | 0
| 4600 | 0 | 0 | 4600 | 0 | 0
| 4700 | 0 | 0 | 4700 | 0 | 0
| 4800 | 0 | 0 | 4800 | 0 | 0
| 4900 | 0 | 0 | 4900 | 0 | 0
| 5000 | 0 | 0 | 5000 | 0 | 0
| 5100 | 0 | 0 | 5100 | 0 | 0
| 5200 | 0 | 0 | 5200 | 0 | 0
| 5300 | 0 | 0 | 5300 | 0 | 0
| 5400 | 0 | 0 | 5400 | 0 | 0
| 5500 | 0 | 0 | 5500 | 0 | 0
| 5600 | 0 | 0 | 5600 | 0 | 0
| 5700 | 0 | 0 | 5700 | 0 | 0
| 5800 | 0 | 0 | 5800 | 0 | 0
| 5900 | 0 | 0 | 5900 | 0 | 0
| 6000 | 0 | 0 | 6000 | 0 | 0
| 6100 | 0 | 0 | 6100 | 0 | 0
| 6200 | 0 | 0 | 6200 | 0 | 0
| 6300 | 0 | 0 | 6300 | 0 | 0
| 6400 | 0 | 0 | 6400 | 0 | 0
| 6500 | 0 | 0 | 6500 | 0 | 0
| 6600 | 0 | 0 | 6600 | 0 | 0
| 6700 | 0 | 0 | 6700 | 0 | 0
| 6800 | 0 | 0 | 6800 | 0 | 0
| 6900 | 0 | 0 | 6900 | 0 | 0
| 7000 | 0 | 0 | 7000 | 0 | 0
| 7100 | 0 | 0 | 7100 | 0 | 0
| 7200 | 0 | 0 | 7200 | 0 | 0
| 7262.05 | 0 | 0 | 7262.05 | 0 | 0
| 7300 | 3.8 | 270.3 | 7299.97 | 0.01 | -1.26
| 7350 | 8.8 | 270.3 | 7349.66 | 0.04 | -6.74
| 7400 | 13.8 | 270.3 | 7398.67 | 0.09 | -16.53
| 7450 | 18.8 | 270.3 | 7446.65 | 0.16 | -30.55
| 7500 | 23.8 | 270.3 | 7493.22 | 0.26 | -48.7
| 7550 | 28.8 | 270.3 | 7538.03 | 0.38 | -70.85
| 7600 | 33.8 | 270.3 | 7580.74 | 0.51 | -96.81
| 7650 | 38.8 | 270.3 | 7621.03 | 0.67 | -126.4
| 7700 | 43.8 | 270.3 | 7658.58 | 0.85 | -159.38
| 7750 | 48.8 | 270.3 | 7693.12 | 1.04 | -195.52
| 7800 | 53.8 | 270.3 | 7724.37 | 1.25 | -234.52
| 7850 | 58.8 | 270.3 | 7752.11 | 1.47 | -276.1
| 7900 | 63.8 | 270.3 | 7776.12 | 1.7 | -319.94
| 7950 | 68.8 | 270.3 | 7796.21 | 1.95 | -365.71
| 8000 | 73.8 | 270.3 | 7812.24 | 2.2 | -413.05
| 8050 | 78.8 | 270.3 | 7824.09 | 2.46 | -461.61
| 8100 | 83.8 | 270.3 | 7831.65 | 2.72 | -511.02
| 8150 | 88.8 | 270.3 | 7834.88 | 2.98 | -560.9
| 8158.91 | 89.69 | 270.3 | 7835 | 3.03 | -569.81
| 8200 | 89.69 | 270.3 | 7835.22 | 3.25 | -610.9
| 8300 | 89.69 | 270.3 | 7835.77 | 3.78 | -710.9
| 8400 | 89.69 | 270.3 | 7836.32 | 4.31 | -810.89
| 8500 | 89.69 | 270.3 | 7836.87 | 4.85 | -910.89
| 8600 | 89.69 | 270.3 | 7837.42 | 5.38 | -1010.89
| 8700 | 89.69 | 270.3 | 7837.96 | 5.91 | -1110.88
| 8800 | 89.69 | 270.3 | 7838.51 | 6.44 | -1210.88
| 8900 | 89.69 | 270.3 | 7839.06 | 6.97 | -1310.88
| 9000 | 89.69 | 270.3 | 7839.61 | 7.51 | -1410.88
| 9100 | 89.69 | 270.3 | 7840.15 | 8.04 | -1510.87
| 9200 | 89.69 | 270.3 | 7840.7 | 8.57 | -1610.87
| 9300 | 89.69 | 270.3 | 7841.25 | 9.1 | -1710.87
| 9400 | 89.69 | 270.3 | 7841.8 | 9.63 | -1810.86
| 9500 | 89.69 | 270.3 | 7842.35 | 10.17 | -1910.86
| 9600 | 89.69 | 270.3 | 7842.89 | 10.7 | -2010.86
| 9700 | 89.69 | 270.3 | 7843.44 | 11.23 | -2110.85
| 9800 | 89.69 | 270.3 | 7843.99 | 11.76 | -2210.85
| 9900 | 89.69 | 270.3 | 7844.54 | 12.29 | -2310.85
| 10000 | 89.69 | 270.3 | 7845.08 | 12.82 | -2410.85
| 10100 | 89.69 | 270.3 | 7845.63 | 13.36 | -2510.84
| 10200 | 89.69 | 270.3 | 7846.18 | 13.89 | -2610.84
| 10300 | 89.69 | 270.3 | 7846.73 | 14.42 | -2710.84
| 10400 | 89.69 | 270.3 | 7847.28 | 14.95 | -2810.83
| 10500 | 89.69 | 270.3 | 7847.82 | 15.48 | -2910.83
| 10600 | 89.69 | 270.3 | 7848.37 | 16.02 | -3010.83
| 10700 | 89.69 | 270.3 | 7848.92 | 16.55 | -3110.83
| 10800 | 89.69 | 270.3 | 7849.47 | 17.08 | -3210.82
| 10900 | 89.69 | 270.3 | 7850.02 | 17.61 | -3310.82
| 11000 | 89.69 | 270.3 | 7850.56 | 18.14 | -3410.82
| 11100 | 89.69 | 270.3 | 7851.11 | 18.68 | -3510.81
| 11200 | 89.69 | 270.3 | 7851.66 | 19.21 | -3610.81
| 11300 | 89.69 | 270.3 | 7852.21 | 19.74 | -3710.81
| 11400 | 89.69 | 270.3 | 7852.75 | 20.27 | -3810.81
| 11500 | 89.69 | 270.3 | 7853.3 | 20.8 | -3910.8
| 11600 | 89.69 | 270.3 | 7853.85 | 21.34 | -4010.8
| 11700 | 89.69 | 270.3 | 7854.4 | 21.87 | -4110.8
| 11800 | 89.69 | 270.3 | 7854.95 | 22.4 | -4210.79
| 11900 | 89.69 | 270.3 | 7855.49 | 22.93 | -4310.79
| 12000 | 89.69 | 270.3 | 7856.04 | 23.46 | -4410.79
| 12100 | 89.69 | 270.3 | 7856.59 | 24 | -4510.78
| 12200 | 89.69 | 270.3 | 7857.14 | 24.53 | -4610.78
| 12300 | 89.69 | 270.3 | 7857.68 | 25.06 | -4710.78
| 12400 | 89.69 | 270.3 | 7858.23 | 25.59 | -4810.78
| 12500 | 89.69 | 270.3 | 7858.78 | 26.12 | -4910.77
| 12600 | 89.69 | 270.3 | 7859.33 | 26.66 | -5010.77
| 12700 | 89.69 | 270.3 | 7859.88 | 27.19 | -5110.77
| 12800 | 89.69 | 270.3 | 7860.42 | 27.72 | -5210.76
| 12900 | 89.69 | 270.3 | 7860.97 | 28.25 | -5310.76
| 13000 | 89.69 | 270.3 | 7861.52 | 28.78 | -5410.76
| 13100 | 89.69 | 270.3 | 7862.07 | 29.32 | -5510.76
| 13200 | 89.69 | 270.3 | 7862.62 | 29.85 | -5610.75
| 13300 | 89.69 | 270.3 | 7863.16 | 30.38 | -5710.75
| 13400 | 89.69 | 270.3 | 7863.71 | 30.91 | -5810.75
| 13500 | 89.69 | 270.3 | 7864.26 | 31.44 | -5910.74
| 13600 | 89.69 | 270.3 | 7864.81 | 31.98 | -6010.74
| 13700 | 89.69 | 270.3 | 7865.35 | 32.51 | -6110.74
| 13800 | 89.69 | 270.3 | 7865.9 | 33.04 | -6210.74
| 13900 | 89.69 | 270.3 | 7866.45 | 33.57 | -6310.73
| 14000 | 89.69 | 270.3 | 7867 | 34.1 | -6410.73
| 14100 | 89.69 | 270.3 | 7867.55 | 34.63 | -6510.73
| 14200 | 89.69 | 270.3 | 7868.09 | 35.17 | -6610.72
| 14300 | 89.69 | 270.3 | 7868.64 | 35.7 | -6710.72
| 14400 | 89.69 | 270.3 | 7869.19 | 36.23 | -6810.72
| 14500 | 89.69 | 270.3 | 7869.74 | 36.76 | -6910.71
| 14600 | 89.69 | 270.3 | 7870.28 | 37.29 | -7010.71
| 14700 | 89.69 | 270.3 | 7870.83 | 37.83 | -7110.71
| 14800 | 89.69 | 270.3 | 7871.38 | 38.36 | -7210.71
| 14900 | 89.69 | 270.3 | 7871.93 | 38.89 | -7310.7
| 15000 | 89.69 | 270.3 | 7872.48 | 39.42 | -7410.7
| 15100 | 89.69 | 270.3 | 7873.02 | 39.95 | -7510.7
| 15200 | 89.69 | 270.3 | 7873.57 | 40.49 | -7610.69
| 15300 | 89.69 | 270.3 | 7874.12 | 41.02 | -7710.69
| 15400 | 89.69 | 270.3 | 7874.67 | 41.55 | -7810.69
| 15500 | 89.69 | 270.3 | 7875.21 | 42.08 | -7910.69
| 15600 | 89.69 | 270.3 | 7875.76 | 42.61 | -8010.68
| 15700 | 89.69 | 270.3 | 7876.31 | 43.15 | -8110.68
| 15800 | 89.69 | 270.3 | 7876.86 | 43.68 | -8210.68
| 15900 | 89.69 | 270.3 | 7877.41 | 44.21 | -8310.67
| 16000 | 89.69 | 270.3 | 7877.95 | 44.74 | -8410.67
| 16100 | 89.69 | 270.3 | 7878.5 | 45.27 | -8510.67
| 16200 | 89.69 | 270.3 | 7879.05 | 45.81 | -8610.67
| 16300 | 89.69 | 270.3 | 7879.6 | 46.34 | -8710.66
| 16400 | 89.69 | 270.3 | 7880.15 | 46.87 | -8810.66
| 16500 | 89.69 | 270.3 | 7880.69 | 47.4 | -8910.66
| 16600 | 89.69 | 270.3 | 7881.24 | 47.93 | -9010.65
| 16700 | 89.69 | 270.3 | 7881.79 | 48.47 | -9110.65
| 16800 | 89.69 | 270.3 | 7882.34 | 49 | -9210.65
| 16900 | 89.69 | 270.3 | 7882.88 | 49.53 | -9310.64
| 17000 | 89.69 | 270.3 | 7883.43 | 50.06 | -9410.64
| 17100 | 89.69 | 270.3 | 7883.98 | 50.59 | -9510.64
| 17200 | 89.69 | 270.3 | 7884.53 | 51.13 | -9610.64
| 17300 | 89.69 | 270.3 | 7885.08 | 51.66 | -9710.63
| 17400 | 89.69 | 270.3 | 7885.62 | 52.19 | -9810.63
| 17468.77 | 89.69 | 270.3 | 7886 | 52.55 | -9879.4
| 17469.35 | 89.69 | 270.3 | 7886 | 52.56 | -9879.98

## Lookup (hidden)
North Reference | RetunValue | Grid Type | ReturnValue | Deviation Indicator | ReturnValue
| 2 |  | 0 |  | 4
True |  | SPCS-Colorado Central-NAD27 |  | Directional
Grid |  | SPCS-Colorado Central-NAD83 |  | High Angle
|  | SPCS-Colorado North-NAD27 |  | Horizontal
SPCS-Colorado North-NAD83
SPCS-Colorado South-NAD27
SPCS-Colorado South-NAD83
UTM-Zone 12 NAD27
UTM-Zone 12 NAD83
UTM-Zone 13 NAD27
UTM-Zone 13 NAD83