## Data
Header Information | measured depth (ft) | inclination (°) | azimuth (°) | true vertical depth (ft) | northing +N/-S (ft) | easting +E/-W (ft)
Operator Name | 0 | 0 | 15.945 | 0 | 0 | 0
EXTRACTION OIL AND GAS | 28 | 0 | 15.945 | 0 | 0 | 0
Operator Number | 128 | 0 | 15.945 | 0 | 0 | 0
| 228 | 0 | 15.945 | 0 | 0 | 0
Well Name and Number | 328 | 0 | 15.945 | 0 | 0 | 0
LAUNER 3 | 428 | 0 | 15.945 | 0 | 0 | 0
API Number (if available) | 528 | 0 | 15.945 | 0 | 0 | 0
| 628 | 0 | 15.945 | 0 | 0 | 0
Location: QQ SEC TWP RGE | 728 | 0 | 15.945 | 0 | 0 | 0
SE SE SEC.26-T07N-R67W | 828 | 0 | 15.945 | 0 | 0 | 0
Citing Type: Planned or Actual | 928 | 0 | 15.945 | 0 | 0 | 0
PLANNED | 1028 | 0 | 15.945 | 0 | 0 | 0
Deviation Indicator | 1128 | 0 | 15.945 | 0 | 0 | 0
Horizontal | 1228 | 0 | 15.945 | 0 | 0 | 0
North Reference | 1328 | 0 | 15.945 | 0 | 0 | 0
True | 1428 | 0 | 15.945 | 0 | 0 | 0
Grid Type | 1528 | 0 | 15.945 | 0 | 0 | 0
#VALUE! | 1600 | 0 | 15.945 | 0 | 0 | 0
| 1628 | 0.56 | 15.945 | -0.01 | 0.13 | 0.04
| 1728 | 2.56 | 15.945 | -0.26 | 2.75 | 0.79
| 1828 | 4.56 | 15.945 | -0.81 | 8.72 | 2.49
| 1928 | 6.56 | 15.945 | -1.68 | 18.03 | 5.15
| 2028 | 8.56 | 15.945 | -2.86 | 30.68 | 8.77
| 2128 | 10.56 | 15.945 | -4.35 | 46.65 | 13.33
| 2228 | 12.56 | 15.945 | -6.15 | 65.92 | 18.83
| 2328 | 14.56 | 15.945 | -8.25 | 88.46 | 25.27
| 2410.08 | 16.202 | 15.945 | -10.2 | 109.4 | 31.25
| 2428 | 16.202 | 15.945 | -10.65 | 114.2 | 32.63
| 2528 | 16.202 | 15.945 | -13.16 | 141.03 | 40.29
| 2628 | 16.202 | 15.945 | -15.66 | 167.86 | 47.96
| 2728 | 16.202 | 15.945 | -18.16 | 194.69 | 55.62
| 2828 | 16.202 | 15.945 | -20.66 | 221.52 | 63.29
| 2928 | 16.202 | 15.945 | -23.17 | 248.35 | 70.95
| 3028 | 16.202 | 15.945 | -25.67 | 275.17 | 78.62
| 3128 | 16.202 | 15.945 | -28.17 | 302 | 86.28
| 3228 | 16.202 | 15.945 | -30.67 | 328.83 | 93.95
| 3328 | 16.202 | 15.945 | -33.18 | 355.66 | 101.61
| 3428 | 16.202 | 15.945 | -35.68 | 382.49 | 109.28
| 3528 | 16.202 | 15.945 | -38.18 | 409.32 | 116.94
| 3628 | 16.202 | 15.945 | -40.68 | 436.14 | 124.61
| 3728 | 16.202 | 15.945 | -43.19 | 462.97 | 132.27
| 3828 | 16.202 | 15.945 | -45.69 | 489.8 | 139.94
| 3928 | 16.202 | 15.945 | -48.19 | 516.63 | 147.6
| 4028 | 16.202 | 15.945 | -50.69 | 543.46 | 155.27
| 4128 | 16.202 | 15.945 | -53.2 | 570.29 | 162.93
| 4228 | 16.202 | 15.945 | -55.7 | 597.12 | 170.6
| 4328 | 16.202 | 15.945 | -58.2 | 623.94 | 178.26
| 4428 | 16.202 | 15.945 | -60.71 | 650.77 | 185.93
| 4528 | 16.202 | 15.945 | -63.21 | 677.6 | 193.59
| 4628 | 16.202 | 15.945 | -65.71 | 704.43 | 201.26
| 4728 | 16.202 | 15.945 | -68.21 | 731.26 | 208.92
| 4828 | 16.202 | 15.945 | -70.72 | 758.09 | 216.59
| 4928 | 16.202 | 15.945 | -73.22 | 784.91 | 224.25
| 5028 | 16.202 | 15.945 | -75.72 | 811.74 | 231.92
| 5128 | 16.202 | 15.945 | -78.22 | 838.57 | 239.58
| 5228 | 16.202 | 15.945 | -80.73 | 865.4 | 247.25
| 5328 | 16.202 | 15.945 | -83.23 | 892.23 | 254.91
| 5428 | 16.202 | 15.945 | -85.73 | 919.06 | 262.58
| 5528 | 16.202 | 15.945 | -88.23 | 945.89 | 270.24
| 5628 | 16.202 | 15.945 | -90.74 | 972.71 | 277.9
| 5728 | 16.202 | 15.945 | -93.24 | 999.54 | 285.57
| 5828 | 16.202 | 15.945 | -95.74 | 1026.37 | 293.23
| 5928 | 16.202 | 15.945 | -98.24 | 1053.2 | 300.9
| 6028 | 16.202 | 15.945 | -100.75 | 1080.03 | 308.56
| 6128 | 16.202 | 15.945 | -103.25 | 1106.86 | 316.23
| 6228 | 16.202 | 15.945 | -105.75 | 1133.68 | 323.89
| 6328 | 16.202 | 15.945 | -108.25 | 1160.51 | 331.56
| 6428 | 16.202 | 15.945 | -110.76 | 1187.34 | 339.22
| 6484.64 | 16.202 | 15.945 | -112.17 | 1202.54 | 343.57
| 6528 | 15.641 | 0.223 | -111.64 | 1214.2 | 345.25
| 6628 | 18.525 | 327.094 | -98.16 | 1241.09 | 336.65
| 6728 | 25.233 | 306.873 | -67.96 | 1267.28 | 310.9
| 6828 | 33.54 | 295.409 | -21.97 | 1291.99 | 268.79
| 6928 | 42.516 | 288.206 | 38.43 | 1314.46 | 211.59
| 7028 | 51.809 | 283.149 | 111.39 | 1334 | 141.05
| 7128 | 61.27 | 279.254 | 194.69 | 1350.04 | 59.3
| 7228 | 70.823 | 276.014 | 285.81 | 1362.06 | -31.17
| 7328 | 80.427 | 273.133 | 381.98 | 1369.73 | -127.61
| 7427.45 | 90 | 270.426 | 479.74 | 1372.78 | -226.54
| 7428 | 90 | 270.426 | 480.27 | 1372.79 | -227.09
| 7528 | 90 | 270.426 | 578.64 | 1373.53 | -327.09
| 7628 | 90 | 270.426 | 677.01 | 1374.28 | -427.08
| 7728 | 90 | 270.426 | 775.37 | 1375.02 | -527.08
| 7828 | 90 | 270.426 | 873.74 | 1375.76 | -627.08
| 7928 | 90 | 270.426 | 972.1 | 1376.51 | -727.08
| 8028 | 90 | 270.426 | 1070.47 | 1377.25 | -827.07
| 8128 | 90 | 270.426 | 1168.83 | 1377.99 | -927.07
| 8228 | 90 | 270.426 | 1267.2 | 1378.74 | -1027.07
| 8328 | 90 | 270.426 | 1365.57 | 1379.48 | -1127.07
| 8428 | 90 | 270.426 | 1463.93 | 1380.23 | -1227.06
| 8528 | 90 | 270.426 | 1562.3 | 1380.97 | -1327.06
| 8628 | 90 | 270.426 | 1660.66 | 1381.71 | -1427.06
| 8728 | 90 | 270.426 | 1759.03 | 1382.46 | -1527.05
| 8828 | 90 | 270.426 | 1857.39 | 1383.2 | -1627.05
| 8928 | 90 | 270.426 | 1955.76 | 1383.95 | -1727.05
| 9028 | 90 | 270.426 | 2054.13 | 1384.69 | -1827.05
| 9128 | 90 | 270.426 | 2152.49 | 1385.43 | -1927.04
| 9228 | 90 | 270.426 | 2250.86 | 1386.18 | -2027.04
| 9328 | 90 | 270.426 | 2349.22 | 1386.92 | -2127.04
| 9428 | 90 | 270.426 | 2447.59 | 1387.67 | -2227.03
| 9528 | 90 | 270.426 | 2545.96 | 1388.41 | -2327.03
| 9628 | 90 | 270.426 | 2644.32 | 1389.15 | -2427.03
| 9728 | 90 | 270.426 | 2742.69 | 1389.9 | -2527.03
| 9828 | 90 | 270.426 | 2841.05 | 1390.64 | -2627.02
| 9928 | 90 | 270.426 | 2939.42 | 1391.38 | -2727.02
| 10028 | 90 | 270.426 | 3037.78 | 1392.13 | -2827.02
| 10128 | 90 | 270.426 | 3136.15 | 1392.87 | -2927.02
| 10228 | 90 | 270.426 | 3234.52 | 1393.62 | -3027.01
| 10328 | 90 | 270.426 | 3332.88 | 1394.36 | -3127.01
| 10428 | 90 | 270.426 | 3431.25 | 1395.1 | -3227.01
| 10528 | 90 | 270.426 | 3529.61 | 1395.85 | -3327
| 10628 | 90 | 270.426 | 3627.98 | 1396.59 | -3427
| 10728 | 90 | 270.426 | 3726.34 | 1397.34 | -3527
| 10828 | 90 | 270.426 | 3824.71 | 1398.08 | -3627
| 10928 | 90 | 270.426 | 3923.08 | 1398.82 | -3726.99
| 11028 | 90 | 270.426 | 4021.44 | 1399.57 | -3826.99
| 11128 | 90 | 270.426 | 4119.81 | 1400.31 | -3926.99
| 11228 | 90 | 270.426 | 4218.17 | 1401.06 | -4026.99
| 11328 | 90 | 270.426 | 4316.54 | 1401.8 | -4126.98
| 11428 | 90 | 270.426 | 4414.91 | 1402.54 | -4226.98
| 11528 | 90 | 270.426 | 4513.27 | 1403.29 | -4326.98
| 11628 | 90 | 270.426 | 4611.64 | 1404.03 | -4426.97
| 11728 | 90 | 270.426 | 4710 | 1404.77 | -4526.97
| 11828 | 90 | 270.426 | 4808.37 | 1405.52 | -4626.97
| 11928 | 90 | 270.426 | 4906.73 | 1406.26 | -4726.97
| 12028 | 90 | 270.426 | 5005.1 | 1407.01 | -4826.96
| 12128 | 90 | 270.426 | 5103.47 | 1407.75 | -4926.96
| 12228 | 90 | 270.426 | 5201.83 | 1408.49 | -5026.96
| 12328 | 90 | 270.426 | 5300.2 | 1409.24 | -5126.95
| 12428 | 90 | 270.426 | 5398.56 | 1409.98 | -5226.95
| 12528 | 90 | 270.426 | 5496.93 | 1410.73 | -5326.95
| 12628 | 90 | 270.426 | 5595.3 | 1411.47 | -5426.95
| 12728 | 90 | 270.426 | 5693.66 | 1412.21 | -5526.94
| 12828 | 90 | 270.426 | 5792.03 | 1412.96 | -5626.94
| 12928 | 90 | 270.426 | 5890.39 | 1413.7 | -5726.94
| 13028 | 90 | 270.426 | 5988.76 | 1414.45 | -5826.94
| 13128 | 90 | 270.426 | 6087.12 | 1415.19 | -5926.93
| 13228 | 90 | 270.426 | 6185.49 | 1415.93 | -6026.93
| 13328 | 90 | 270.426 | 6283.86 | 1416.68 | -6126.93
| 13428 | 90 | 270.426 | 6382.22 | 1417.42 | -6226.92
| 13528 | 90 | 270.426 | 6480.59 | 1418.16 | -6326.92
| 13628 | 90 | 270.426 | 6578.95 | 1418.91 | -6426.92
| 13728 | 90 | 270.426 | 6677.32 | 1419.65 | -6526.92
| 13828 | 90 | 270.426 | 6775.68 | 1420.4 | -6626.91
| 13928 | 90 | 270.426 | 6874.05 | 1421.14 | -6726.91
| 14028 | 90 | 270.426 | 6972.42 | 1421.88 | -6826.91
| 14128 | 90 | 270.426 | 7070.78 | 1422.63 | -6926.9
| 14228 | 90 | 270.426 | 7169.15 | 1423.37 | -7026.9
| 14328 | 90 | 270.426 | 7267.51 | 1424.12 | -7126.9
| 14428 | 90 | 270.426 | 7365.88 | 1424.86 | -7226.9
| 14528 | 90 | 270.426 | 7464.25 | 1425.6 | -7326.89
| 14628 | 90 | 270.426 | 7562.61 | 1426.35 | -7426.89
| 14681.27 | 90 | 270.426 | 7615.01 | 1426.74 | -7480.16

## Lookup (hidden)
North Reference | RetunValue | Grid Type | ReturnValue | Deviation Indicator | ReturnValue
| 2 |  | 0 |  | 4
True |  | SPCS-Colorado Central-NAD27 |  | Directional
Grid |  | SPCS-Colorado Central-NAD83 |  | High Angle
|  | SPCS-Colorado North-NAD27 |  | Horizontal
SPCS-Colorado North-NAD83
SPCS-Colorado South-NAD27
SPCS-Colorado South-NAD83
UTM-Zone 12 NAD27
UTM-Zone 12 NAD83
UTM-Zone 13 NAD27
UTM-Zone 13 NAD83