## Data
Header Information | measured depth (ft) | inclination (°) | azimuth (°) | true vertical depth (ft) | northing +N/-S (ft) | easting +E/-W (ft)
Operator Name | 0 | 0 | 0 | 0 | 0 | 0
PDC Energy | 200 | 0 | 0 | 200 | 0 | 0
Operator Number | 400 | 3 | 195.6852 | 399.91 | -5.04 | -1.42
69175 | 600 | 6 | 195.6852 | 599.27 | -20.15 | -5.66
Well Name and Number | 800 | 9 | 195.6852 | 797.54 | -45.28 | -12.71
Wayne 22Y-212 | 1000 | 12 | 195.6852 | 994.16 | -80.36 | -22.57
API Number (if available) | 1200 | 14.8969 | 195.6852 | 1188.62 | -125.3 | -35.19
| 1400 | 14.8969 | 195.6852 | 1381.9 | -174.8 | -49.09
Location: QQ SEC TWP RGE | 1600 | 14.8969 | 195.6852 | 1575.17 | -224.3 | -62.99
| 1800 | 14.8969 | 195.6852 | 1768.45 | -273.81 | -76.89
Citing Type: Planned or Actual | 2000 | 14.8969 | 195.6852 | 1961.73 | -323.31 | -90.79
Planned | 2200 | 14.8969 | 195.6852 | 2155.01 | -372.81 | -104.69
Deviation Indicator | 2400 | 14.8969 | 195.6852 | 2348.29 | -422.31 | -118.59
0 | 2600 | 14.8969 | 195.6852 | 2541.56 | -471.81 | -132.49
North Reference | 2800 | 14.8969 | 195.6852 | 2734.84 | -521.31 | -146.39
0 | 3000 | 14.8969 | 195.6852 | 2928.12 | -570.81 | -160.29
Grid Type | 3200 | 14.8969 | 195.6852 | 3121.4 | -620.31 | -174.19
#VALUE! | 3400 | 14.8969 | 195.6852 | 3314.68 | -669.82 | -188.09
| 3600 | 14.8969 | 195.6852 | 3507.95 | -719.32 | -201.99
| 3800 | 14.8969 | 195.6852 | 3701.23 | -768.82 | -215.89
| 4000 | 14.8969 | 195.6852 | 3894.51 | -818.32 | -229.79
| 4200 | 14.8969 | 195.6852 | 4087.79 | -867.82 | -243.69
| 4400 | 14.8969 | 195.6852 | 4281.07 | -917.32 | -257.59
| 4600 | 14.8969 | 195.6852 | 4474.34 | -966.82 | -271.49
| 4800 | 14.8969 | 195.6852 | 4667.62 | -1016.33 | -285.39
| 5000 | 14.8969 | 195.6852 | 4860.9 | -1065.83 | -299.29
| 5200 | 14.8969 | 195.6852 | 5054.18 | -1115.33 | -313.19
| 5400 | 14.8969 | 195.6852 | 5247.46 | -1164.83 | -327.09
| 5600 | 14.8969 | 195.6852 | 5440.73 | -1214.33 | -340.99
| 5800 | 14.8969 | 195.6852 | 5634.01 | -1263.83 | -354.9
| 6000 | 14.502 | 187.9985 | 5827.32 | -1313.34 | -368.34
| 6200 | 19.2924 | 137.0761 | 6019.61 | -1362.61 | -349.21
| 6400 | 31.2149 | 115.0457 | 6200.55 | -1409.01 | -279.35
| 6600 | 44.9006 | 104.934 | 6357.81 | -1449.37 | -163.53
| 6800 | 59.1253 | 98.8487 | 6480.66 | -1480.94 | -9.64
| 7000 | 73.5593 | 94.3739 | 6560.73 | -1501.58 | 171.84
| 7200 | 88.0748 | 90.5321 | 6592.57 | -1509.87 | 368.54
| 7400 | 90.3621 | 89.946 | 6591.93 | -1509.84 | 568.53
| 7600 | 90.3621 | 89.946 | 6590.67 | -1509.65 | 768.52
| 7800 | 90.3621 | 89.946 | 6589.41 | -1509.46 | 968.52
| 8000 | 90.3621 | 89.946 | 6588.14 | -1509.28 | 1168.52
| 8200 | 90.3621 | 89.946 | 6586.88 | -1509.09 | 1368.51
| 8400 | 90.3621 | 89.946 | 6585.62 | -1508.9 | 1568.51
| 8600 | 90.3621 | 89.946 | 6584.35 | -1508.71 | 1768.5
| 8800 | 90.3621 | 89.946 | 6583.09 | -1508.52 | 1968.5
| 9000 | 90.3621 | 89.946 | 6581.82 | -1508.33 | 2168.5
| 9200 | 90.3621 | 89.946 | 6580.56 | -1508.14 | 2368.49
| 9400 | 90.3621 | 89.946 | 6579.3 | -1507.96 | 2568.49
| 9600 | 90.3621 | 89.946 | 6578.03 | -1507.77 | 2768.48
| 9800 | 90.3621 | 89.946 | 6576.77 | -1507.58 | 2968.48
| 10000 | 90.3621 | 89.946 | 6575.5 | -1507.39 | 3168.47
| 10200 | 90.3621 | 89.946 | 6574.24 | -1507.2 | 3368.47
| 10400 | 90.3621 | 89.946 | 6572.98 | -1507.01 | 3568.47
| 10600 | 90.3621 | 89.946 | 6571.71 | -1506.83 | 3768.46
| 10800 | 90.3621 | 89.946 | 6570.45 | -1506.64 | 3968.46
| 11000 | 90.3621 | 89.946 | 6569.18 | -1506.45 | 4168.45
| 11200 | 90.3621 | 89.946 | 6567.92 | -1506.26 | 4368.45
| 11400 | 90.3621 | 89.946 | 6566.66 | -1506.07 | 4568.45
| 11600 | 90.3621 | 89.946 | 6565.39 | -1505.88 | 4768.44
| 11800 | 90.3621 | 89.946 | 6564.13 | -1505.69 | 4968.44
| 12000 | 90.3621 | 89.946 | 6562.86 | -1505.51 | 5168.43
| 12200 | 90.3621 | 89.946 | 6561.6 | -1505.32 | 5368.43
| 12400 | 90.3621 | 89.946 | 6560.34 | -1505.13 | 5568.43
| 12600 | 90.3621 | 89.946 | 6559.07 | -1504.94 | 5768.42
| 12800 | 90.3621 | 89.946 | 6557.81 | -1504.75 | 5968.42
| 13000 | 90.3621 | 89.946 | 6556.54 | -1504.56 | 6168.41
| 13200 | 90.3621 | 89.946 | 6555.28 | -1504.37 | 6368.41
| 13400 | 90.3621 | 89.946 | 6554.02 | -1504.19 | 6568.41
| 13600 | 90.3621 | 89.946 | 6552.75 | -1504 | 6768.4
| 13800 | 90.3621 | 89.946 | 6551.49 | -1503.81 | 6968.4
| 14000 | 90.3621 | 89.946 | 6550.22 | -1503.62 | 7168.39
| 14200 | 90.3621 | 89.946 | 6548.96 | -1503.43 | 7368.39
| 14400 | 90.3621 | 89.946 | 6547.7 | -1503.24 | 7568.39
| 14600 | 90.3621 | 89.946 | 6546.43 | -1503.06 | 7768.38
| 14800 | 90.3621 | 89.946 | 6545.17 | -1502.87 | 7968.38
| 15000 | 90.3621 | 89.946 | 6543.9 | -1502.68 | 8168.37
| 15141.5 | 90.3621 | 89.946 | 6543 | -1502.58 | 8320.45

## Lookup (hidden)
North Reference | RetunValue | Grid Type | ReturnValue | Deviation Indicator | ReturnValue
| 1 |  | 0 |  | 1
True |  | SPCS-Colorado Central-NAD27 |  | Directional
Grid |  | SPCS-Colorado Central-NAD83 |  | High Angle
|  | SPCS-Colorado North-NAD27 |  | Horizontal
SPCS-Colorado North-NAD83
SPCS-Colorado South-NAD27
SPCS-Colorado South-NAD83
UTM-Zone 12 NAD27
UTM-Zone 12 NAD83
UTM-Zone 13 NAD27
UTM-Zone 13 NAD83