## Data
Header Information | measured depth (ft) | inclination (°) | azimuth (°) | true vertical depth (ft) | northing +N/-S (ft) | easting +E/-W (ft)
Operator Name | 0 | 0 | 0 | 0 | 0 | 0
PDC Energy | 200 | 0 | 0 | 200 | 0 | 0
Operator Number | 400 | 3 | 313.8868 | 399.91 | 3.63 | -3.77
69175 | 600 | 4.2027 | 313.8868 | 599.43 | 13.21 | -13.73
Well Name and Number | 800 | 4.2027 | 313.8868 | 798.89 | 23.37 | -24.29
Wayne 22W-232 | 1000 | 4.2027 | 313.8868 | 998.35 | 33.53 | -34.86
API Number (if available) | 1200 | 4.2027 | 313.8868 | 1197.81 | 43.69 | -45.42
| 1400 | 4.2027 | 313.8868 | 1397.28 | 53.85 | -55.99
Location: QQ SEC TWP RGE | 1600 | 4.2027 | 313.8868 | 1596.74 | 64.01 | -66.55
| 1800 | 4.2027 | 313.8868 | 1796.2 | 74.17 | -77.11
Citing Type: Planned or Actual | 2000 | 4.2027 | 313.8868 | 1995.66 | 84.33 | -87.68
Planned | 2200 | 4.2027 | 313.8868 | 2195.12 | 94.49 | -98.24
Deviation Indicator | 2400 | 4.2027 | 313.8868 | 2394.59 | 104.65 | -108.8
0 | 2600 | 4.2027 | 313.8868 | 2594.05 | 114.82 | -119.37
North Reference | 2800 | 4.2027 | 313.8868 | 2793.51 | 124.98 | -129.93
0 | 3000 | 4.2027 | 313.8868 | 2992.97 | 135.14 | -140.49
Grid Type | 3200 | 4.2027 | 313.8868 | 3192.44 | 145.3 | -151.06
#VALUE! | 3400 | 4.2027 | 313.8868 | 3391.9 | 155.46 | -161.62
| 3600 | 4.2027 | 313.8868 | 3591.36 | 165.62 | -172.18
| 3800 | 4.2027 | 313.8868 | 3790.82 | 175.78 | -182.75
| 4000 | 4.2027 | 313.8868 | 3990.28 | 185.94 | -193.31
| 4200 | 4.2027 | 313.8868 | 4189.75 | 196.1 | -203.87
| 4400 | 4.2027 | 313.8868 | 4389.21 | 206.26 | -214.44
| 4600 | 4.2027 | 313.8868 | 4588.67 | 216.42 | -225
| 4800 | 4.2027 | 313.8868 | 4788.13 | 226.58 | -235.56
| 5000 | 4.2027 | 313.8868 | 4987.6 | 236.74 | -246.13
| 5200 | 4.2027 | 313.8868 | 5187.06 | 246.91 | -256.69
| 5400 | 4.2027 | 313.8868 | 5386.52 | 257.07 | -267.25
| 5600 | 4.2027 | 313.8868 | 5585.98 | 267.23 | -277.82
| 5800 | 3.2637 | 337.1935 | 5785.46 | 277.41 | -288.02
| 6000 | 14.2243 | 74.7642 | 5983.36 | 289.18 | -266.39
| 6200 | 29.0442 | 81.4397 | 6168.78 | 302.94 | -194.27
| 6400 | 43.9809 | 83.7972 | 6329.08 | 317.76 | -76.55
| 6600 | 58.9451 | 85.1329 | 6453.33 | 332.61 | 78.73
| 6800 | 73.9192 | 86.0982 | 6533.07 | 346.5 | 261
| 7000 | 88.8971 | 86.9253 | 6562.87 | 358.47 | 457.82
| 7200 | 90.29 | 87 | 6562.08 | 368.95 | 657.55
| 7400 | 90.29 | 87 | 6561.07 | 379.42 | 857.27
| 7600 | 90.29 | 87 | 6560.06 | 389.88 | 1056.99
| 7800 | 90.29 | 87 | 6559.04 | 400.35 | 1256.72
| 8000 | 90.29 | 87 | 6558.03 | 410.82 | 1456.44
| 8200 | 90.29 | 87 | 6557.02 | 421.28 | 1656.16
| 8400 | 90.29 | 87 | 6556.01 | 431.75 | 1855.89
| 8600 | 90.29 | 87 | 6555 | 442.22 | 2055.61
| 8800 | 90.29 | 87 | 6553.98 | 452.69 | 2255.33
| 9000 | 90.29 | 87 | 6552.97 | 463.15 | 2455.06
| 9200 | 90.29 | 87 | 6551.96 | 473.62 | 2654.78
| 9400 | 90.29 | 87 | 6550.95 | 484.09 | 2854.5
| 9600 | 90.29 | 87 | 6549.93 | 494.55 | 3054.23
| 9800 | 90.2909 | 89.721 | 6548.92 | 500.72 | 3254.11
| 10000 | 90.2912 | 92.199 | 6547.9 | 496.61 | 3454.04
| 10200 | 90.2912 | 92.199 | 6546.89 | 488.94 | 3653.89
| 10400 | 90.2912 | 92.199 | 6545.87 | 481.27 | 3853.74
| 10600 | 90.2912 | 92.199 | 6544.85 | 473.59 | 4053.59
| 10800 | 90.2912 | 92.199 | 6543.84 | 465.92 | 4253.44
| 11000 | 90.2912 | 92.199 | 6542.82 | 458.24 | 4453.29
| 11200 | 90.2912 | 92.199 | 6541.8 | 450.57 | 4653.14
| 11400 | 90.2912 | 92.199 | 6540.79 | 442.89 | 4852.99
| 11600 | 90.2912 | 92.199 | 6539.77 | 435.22 | 5052.84
| 11800 | 90.2912 | 92.199 | 6538.75 | 427.55 | 5252.69
| 12000 | 90.2912 | 92.199 | 6537.74 | 419.87 | 5452.54
| 12200 | 90.2912 | 92.199 | 6536.72 | 412.2 | 5652.39
| 12400 | 90.2912 | 92.199 | 6535.7 | 404.52 | 5852.24
| 12600 | 90.2912 | 92.199 | 6534.69 | 396.85 | 6052.09
| 12800 | 90.2912 | 92.199 | 6533.67 | 389.18 | 6251.94
| 13000 | 90.2912 | 92.199 | 6532.65 | 381.5 | 6451.79
| 13200 | 90.2912 | 92.199 | 6531.64 | 373.83 | 6651.64
| 13400 | 90.2912 | 92.199 | 6530.62 | 366.15 | 6851.49
| 13600 | 90.2912 | 92.199 | 6529.61 | 358.48 | 7051.35
| 13800 | 90.2912 | 92.199 | 6528.59 | 350.81 | 7251.2
| 14000 | 90.2912 | 92.199 | 6527.57 | 343.13 | 7451.05
| 14200 | 90.2912 | 92.199 | 6526.56 | 335.46 | 7650.9
| 14400 | 90.2912 | 92.199 | 6525.54 | 327.78 | 7850.75
| 14600 | 90.2912 | 92.199 | 6524.52 | 320.11 | 8050.6
| 14800 | 90.2912 | 92.199 | 6523.51 | 312.44 | 8250.45
| 14899.41 | 90.2912 | 92.199 | 6523 | 308.62 | 8349.78

## Lookup (hidden)
North Reference | RetunValue | Grid Type | ReturnValue | Deviation Indicator | ReturnValue
| 1 |  | 0 |  | 1
True |  | SPCS-Colorado Central-NAD27 |  | Directional
Grid |  | SPCS-Colorado Central-NAD83 |  | High Angle
|  | SPCS-Colorado North-NAD27 |  | Horizontal
SPCS-Colorado North-NAD83
SPCS-Colorado South-NAD27
SPCS-Colorado South-NAD83
UTM-Zone 12 NAD27
UTM-Zone 12 NAD83
UTM-Zone 13 NAD27
UTM-Zone 13 NAD83