## Data
Header Information | measured depth (ft) | inclination (°) | azimuth (°) | true vertical depth (ft) | northing +N/-S (ft) | easting +E/-W (ft)
Operator Name | 0 | 0 | 113.151 | 0 | 0 | 0
PetroShare Corp. | 13 | 0 | 113.151 | 13 | 0 | 0
Operator Number | 113 | 0 | 113.151 | 113 | 0 | 0
10454 | 213 | 0 | 113.151 | 213 | 0 | 0
Well Name and Number | 313 | 0 | 113.151 | 313 | 0 | 0
CONNER 19-18-3NXH | 413 | 0 | 113.151 | 413 | 0 | 0
API Number (if available) | 513 | 0 | 113.151 | 513 | 0 | 0
| 613 | 0 | 113.151 | 613 | 0 | 0
Location: QQ SEC TWP RGE | 700 | 0 | 113.151 | 700 | 0 | 0
Sec 19-T01S-R65W | 713 | 0 | 113.151 | 713 | 0 | 0
Citing Type: Planned or Actual | 813 | 0 | 113.151 | 813 | 0 | 0
Planned | 913 | 0 | 113.151 | 913 | 0 | 0
Deviation Indicator | 1013 | 0 | 113.151 | 1013 | 0 | 0
Horizontal | 1113 | 0 | 113.151 | 1113 | 0 | 0
North Reference | 1213 | 0 | 113.151 | 1213 | 0 | 0
True | 1313 | 0 | 113.151 | 1313 | 0 | 0
Grid Type | 1413 | 0 | 113.151 | 1413 | 0 | 0
#VALUE! | 1500 | 0 | 113.151 | 1500 | 0 | 0
| 1513 | 0.26 | 113.151 | 1513 | -0.01 | 0.03
| 1613 | 2.26 | 113.151 | 1612.97 | -0.88 | 2.05
| 1713 | 4.26 | 113.151 | 1712.8 | -3.11 | 7.28
| 1813 | 6.26 | 113.151 | 1812.38 | -6.72 | 15.71
| 1913 | 8.26 | 113.151 | 1911.57 | -11.68 | 27.33
| 2013 | 10.26 | 113.151 | 2010.26 | -18.01 | 42.12
| 2051.23 | 11.025 | 113.151 | 2047.83 | -20.79 | 48.61
| 2113 | 11.025 | 113.151 | 2108.46 | -25.43 | 59.47
| 2213 | 11.025 | 113.151 | 2206.62 | -32.95 | 77.06
| 2313 | 11.025 | 113.151 | 2304.77 | -40.47 | 94.64
| 2413 | 11.025 | 113.151 | 2402.93 | -47.99 | 112.22
| 2513 | 11.025 | 113.151 | 2501.08 | -55.5 | 129.8
| 2613 | 11.025 | 113.151 | 2599.24 | -63.02 | 147.39
| 2713 | 11.025 | 113.151 | 2697.39 | -70.54 | 164.97
| 2813 | 11.025 | 113.151 | 2795.55 | -78.06 | 182.55
| 2913 | 11.025 | 113.151 | 2893.7 | -85.58 | 200.14
| 3013 | 11.025 | 113.151 | 2991.86 | -93.1 | 217.72
| 3113 | 11.025 | 113.151 | 3090.01 | -100.61 | 235.3
| 3213 | 11.025 | 113.151 | 3188.16 | -108.13 | 252.88
| 3313 | 11.025 | 113.151 | 3286.32 | -115.65 | 270.47
| 3413 | 11.025 | 113.151 | 3384.47 | -123.17 | 288.05
| 3513 | 11.025 | 113.151 | 3482.63 | -130.69 | 305.63
| 3613 | 11.025 | 113.151 | 3580.78 | -138.21 | 323.22
| 3713 | 11.025 | 113.151 | 3678.94 | -145.72 | 340.8
| 3813 | 11.025 | 113.151 | 3777.09 | -153.24 | 358.38
| 3913 | 11.025 | 113.151 | 3875.25 | -160.76 | 375.97
| 4013 | 11.025 | 113.151 | 3973.4 | -168.28 | 393.55
| 4113 | 11.025 | 113.151 | 4071.56 | -175.8 | 411.13
| 4213 | 11.025 | 113.151 | 4169.71 | -183.32 | 428.71
| 4313 | 11.025 | 113.151 | 4267.86 | -190.83 | 446.3
| 4413 | 11.025 | 113.151 | 4366.02 | -198.35 | 463.88
| 4513 | 11.025 | 113.151 | 4464.17 | -205.87 | 481.46
| 4613 | 11.025 | 113.151 | 4562.33 | -213.39 | 499.05
| 4713 | 11.025 | 113.151 | 4660.48 | -220.91 | 516.63
| 4813 | 11.025 | 113.151 | 4758.64 | -228.43 | 534.21
| 4913 | 11.025 | 113.151 | 4856.79 | -235.94 | 551.79
| 4916.27 | 11.025 | 113.151 | 4860 | -236.19 | 552.37
| 5013 | 11.025 | 113.151 | 4954.95 | -243.46 | 569.38
| 5113 | 11.025 | 113.151 | 5053.1 | -250.98 | 586.96
| 5213 | 11.025 | 113.151 | 5151.26 | -258.5 | 604.54
| 5313 | 11.025 | 113.151 | 5249.41 | -266.02 | 622.13
| 5413 | 11.025 | 113.151 | 5347.57 | -273.54 | 639.71
| 5513 | 11.025 | 113.151 | 5445.72 | -281.05 | 657.29
| 5613 | 11.025 | 113.151 | 5543.87 | -288.57 | 674.87
| 5713 | 11.025 | 113.151 | 5642.03 | -296.09 | 692.46
| 5813 | 11.025 | 113.151 | 5740.18 | -303.61 | 710.04
| 5913 | 11.025 | 113.151 | 5838.34 | -311.13 | 727.62
| 6013 | 11.025 | 113.151 | 5936.49 | -318.65 | 745.21
| 6113 | 11.025 | 113.151 | 6034.65 | -326.16 | 762.79
| 6213 | 11.025 | 113.151 | 6132.8 | -333.68 | 780.37
| 6313 | 11.025 | 113.151 | 6230.96 | -341.2 | 797.96
| 6413 | 11.025 | 113.151 | 6329.11 | -348.72 | 815.54
| 6513 | 11.025 | 113.151 | 6427.27 | -356.24 | 833.12
| 6613 | 11.025 | 113.151 | 6525.42 | -363.76 | 850.7
| 6710.27 | 11.025 | 113.151 | 6620.9 | -371.07 | 867.81
| 6713 | 10.923 | 111.823 | 6623.57 | -371.27 | 868.29
| 6813 | 11.783 | 59.433 | 6721.86 | -369.59 | 885.92
| 6913 | 18.875 | 31.788 | 6818.37 | -350.6 | 903.27
| 7013 | 27.776 | 20.057 | 6910.15 | -314.88 | 919.83
| 7113 | 37.208 | 13.812 | 6994.43 | -263.5 | 935.08
| 7213 | 46.85 | 9.828 | 7068.63 | -198.03 | 948.56
| 7313 | 56.592 | 6.943 | 7130.51 | -120.45 | 959.86
| 7413 | 66.387 | 4.647 | 7178.19 | -33.14 | 968.64
| 7513 | 76.212 | 2.673 | 7210.22 | 61.27 | 974.63
| 7613 | 86.05 | 0.86 | 7225.62 | 159.91 | 977.65
| 7653.13 | 90 | 0.15 | 7227 | 200 | 978
| 7713 | 90 | 0.15 | 7227 | 259.87 | 978.16
| 7813 | 90 | 0.15 | 7227 | 359.87 | 978.42
| 7913 | 90 | 0.15 | 7227 | 459.87 | 978.68
| 8013 | 90 | 0.15 | 7227 | 559.87 | 978.94
| 8113 | 90 | 0.15 | 7227 | 659.87 | 979.21
| 8213 | 90 | 0.15 | 7227 | 759.87 | 979.47
| 8313 | 90 | 0.15 | 7227 | 859.87 | 979.73
| 8413 | 90 | 0.15 | 7227 | 959.87 | 979.99
| 8513 | 90 | 0.15 | 7227 | 1059.87 | 980.25
| 8613 | 90 | 0.15 | 7227 | 1159.87 | 980.52
| 8713 | 90 | 0.15 | 7227 | 1259.87 | 980.78
| 8813 | 90 | 0.15 | 7227 | 1359.87 | 981.04
| 8913 | 90 | 0.15 | 7227 | 1459.87 | 981.3
| 9013 | 90 | 0.15 | 7227 | 1559.87 | 981.56
| 9113 | 90 | 0.15 | 7227 | 1659.87 | 981.83
| 9213 | 90 | 0.15 | 7227 | 1759.87 | 982.09
| 9313 | 90 | 0.15 | 7227 | 1859.87 | 982.35
| 9413 | 90 | 0.15 | 7227 | 1959.87 | 982.61
| 9513 | 90 | 0.15 | 7227 | 2059.87 | 982.87
| 9613 | 90 | 0.15 | 7227 | 2159.87 | 983.14
| 9713 | 90 | 0.15 | 7227 | 2259.87 | 983.4
| 9813 | 90 | 0.15 | 7227 | 2359.87 | 983.66
| 9913 | 90 | 0.15 | 7227 | 2459.87 | 983.92
| 10013 | 90 | 0.15 | 7227 | 2559.86 | 984.18
| 10113 | 90 | 0.15 | 7227 | 2659.86 | 984.45
| 10213 | 90 | 0.15 | 7227 | 2759.86 | 984.71
| 10313 | 90 | 0.15 | 7227 | 2859.86 | 984.97
| 10413 | 90 | 0.15 | 7227 | 2959.86 | 985.23
| 10513 | 90 | 0.15 | 7227 | 3059.86 | 985.5
| 10613 | 90 | 0.15 | 7227 | 3159.86 | 985.76
| 10713 | 90 | 0.15 | 7227 | 3259.86 | 986.02
| 10813 | 90 | 0.15 | 7227 | 3359.86 | 986.28
| 10913 | 90 | 0.15 | 7227 | 3459.86 | 986.54
| 11013 | 90 | 0.15 | 7227 | 3559.86 | 986.81
| 11113 | 90 | 0.15 | 7227 | 3659.86 | 987.07
| 11213 | 90 | 0.15 | 7227 | 3759.86 | 987.33
| 11313 | 90 | 0.15 | 7227 | 3859.86 | 987.59
| 11413 | 90 | 0.15 | 7227 | 3959.86 | 987.85
| 11513 | 90 | 0.15 | 7227 | 4059.86 | 988.12
| 11613 | 90 | 0.15 | 7227 | 4159.86 | 988.38
| 11713 | 90 | 0.15 | 7227 | 4259.86 | 988.64
| 11813 | 90 | 0.15 | 7227 | 4359.86 | 988.9
| 11913 | 90 | 0.15 | 7227 | 4459.86 | 989.16
| 12013 | 90 | 0.15 | 7227 | 4559.86 | 989.43
| 12113 | 90 | 0.15 | 7227 | 4659.86 | 989.69
| 12213 | 90 | 0.15 | 7227 | 4759.86 | 989.95
| 12313 | 90 | 0.15 | 7227 | 4859.86 | 990.21
| 12413 | 90 | 0.15 | 7227 | 4959.86 | 990.47
| 12513 | 90 | 0.15 | 7227 | 5059.86 | 990.74
| 12613 | 90 | 0.15 | 7227 | 5159.86 | 991
| 12713 | 90 | 0.15 | 7227 | 5259.86 | 991.26
| 12813 | 90 | 0.15 | 7227 | 5359.86 | 991.52
| 12913 | 90 | 0.15 | 7227 | 5459.85 | 991.79
| 13013 | 90 | 0.15 | 7227 | 5559.85 | 992.05
| 13113 | 90 | 0.15 | 7227 | 5659.85 | 992.31
| 13213 | 90 | 0.15 | 7227 | 5759.85 | 992.57
| 13313 | 90 | 0.15 | 7227 | 5859.85 | 992.83
| 13413 | 90 | 0.15 | 7227 | 5959.85 | 993.1
| 13513 | 90 | 0.15 | 7227 | 6059.85 | 993.36
| 13613 | 90 | 0.15 | 7227 | 6159.85 | 993.62
| 13713 | 90 | 0.15 | 7227 | 6259.85 | 993.88
| 13813 | 90 | 0.15 | 7227 | 6359.85 | 994.14
| 13913 | 90 | 0.15 | 7227 | 6459.85 | 994.41
| 14013 | 90 | 0.15 | 7227 | 6559.85 | 994.67
| 14113 | 90 | 0.15 | 7227 | 6659.85 | 994.93
| 14213 | 90 | 0.15 | 7227 | 6759.85 | 995.19
| 14313 | 90 | 0.15 | 7227 | 6859.85 | 995.45
| 14413 | 90 | 0.15 | 7227 | 6959.85 | 995.72
| 14513 | 90 | 0.15 | 7227 | 7059.85 | 995.98
| 14613 | 90 | 0.15 | 7227 | 7159.85 | 996.24
| 14713 | 90 | 0.15 | 7227 | 7259.85 | 996.5
| 14813 | 90 | 0.15 | 7227 | 7359.85 | 996.76
| 14913 | 90 | 0.15 | 7227 | 7459.85 | 997.03
| 15013 | 90 | 0.15 | 7227 | 7559.85 | 997.29
| 15113 | 90 | 0.15 | 7227 | 7659.85 | 997.55
| 15213 | 90 | 0.15 | 7227 | 7759.85 | 997.81
| 15313 | 90 | 0.15 | 7227 | 7859.85 | 998.08
| 15413 | 90 | 0.15 | 7227 | 7959.85 | 998.34
| 15513 | 90 | 0.15 | 7227 | 8059.85 | 998.6
| 15613 | 90 | 0.15 | 7227 | 8159.85 | 998.86
| 15713 | 90 | 0.15 | 7227 | 8259.85 | 999.12
| 15813 | 90 | 0.15 | 7227 | 8359.84 | 999.39
| 15913 | 90 | 0.15 | 7227 | 8459.84 | 999.65
| 16013 | 90 | 0.15 | 7227 | 8559.84 | 999.91
| 16113 | 90 | 0.15 | 7227 | 8659.84 | 1000.17
| 16213 | 90 | 0.15 | 7227 | 8759.84 | 1000.43
| 16313 | 90 | 0.15 | 7227 | 8859.84 | 1000.7
| 16413 | 90 | 0.15 | 7227 | 8959.84 | 1000.96
| 16513 | 90 | 0.15 | 7227 | 9059.84 | 1001.22
| 16613 | 90 | 0.15 | 7227 | 9159.84 | 1001.48
| 16713 | 90 | 0.15 | 7227 | 9259.84 | 1001.74
| 16813 | 90 | 0.15 | 7227 | 9359.84 | 1002.01
| 16913 | 90 | 0.15 | 7227 | 9459.84 | 1002.27
| 17013 | 90 | 0.15 | 7227 | 9559.84 | 1002.53
| 17113 | 90 | 0.15 | 7227 | 9659.84 | 1002.79
| 17213 | 90 | 0.15 | 7227 | 9759.84 | 1003.05
| 17313 | 90 | 0.15 | 7227 | 9859.84 | 1003.32
| 17346.48 | 90 | 0.15 | 7227 | 9893.32 | 1003.4
| 17346.49 | 90 | 0.15 | 7227 | 9893.32 | 1003.4

## Lookup (hidden)
North Reference | RetunValue | Grid Type | ReturnValue | Deviation Indicator | ReturnValue
| 2 |  | 0 |  | 4
True |  | SPCS-Colorado Central-NAD27 |  | Directional
Grid |  | SPCS-Colorado Central-NAD83 |  | High Angle
|  | SPCS-Colorado North-NAD27 |  | Horizontal
SPCS-Colorado North-NAD83
SPCS-Colorado South-NAD27
SPCS-Colorado South-NAD83
UTM-Zone 12 NAD27
UTM-Zone 12 NAD83
UTM-Zone 13 NAD27
UTM-Zone 13 NAD83