## Data
Header Information | measured depth (ft) | inclination (°) | azimuth (°) | true vertical depth (ft) | northing +N/-S (ft) | easting +E/-W (ft)
Operator Name | 0 | 0 | 102.034 | 0 | 0 | 0
PetroShare Corp. | 13 | 0 | 102.034 | 13 | 0 | 0
Operator Number | 113 | 0 | 102.034 | 113 | 0 | 0
10454 | 213 | 0 | 102.034 | 213 | 0 | 0
Well Name and Number | 313 | 0 | 102.034 | 313 | 0 | 0
CONNER 19-18-4NBH | 413 | 0 | 102.034 | 413 | 0 | 0
API Number (if available) | 513 | 0 | 102.034 | 513 | 0 | 0
| 613 | 0 | 102.034 | 613 | 0 | 0
Location: QQ SEC TWP RGE | 700 | 0 | 102.034 | 700 | 0 | 0
Sec 19-T01S-R65W | 713 | 0 | 102.034 | 713 | 0 | 0
Citing Type: Planned or Actual | 813 | 0 | 102.034 | 813 | 0 | 0
Planned | 900 | 0 | 102.034 | 900 | 0 | 0
Deviation Indicator | 913 | 0.26 | 102.034 | 913 | -0.01 | 0.03
Horizontal | 1013 | 2.26 | 102.034 | 1012.97 | -0.46 | 2.18
North Reference | 1113 | 4.26 | 102.034 | 1112.8 | -1.65 | 7.74
True | 1213 | 6.26 | 102.034 | 1212.38 | -3.56 | 16.71
Grid Type | 1313 | 8.26 | 102.034 | 1311.57 | -6.2 | 29.07
#VALUE! | 1413 | 10.26 | 102.034 | 1410.26 | -9.55 | 44.8
| 1513 | 12.26 | 102.034 | 1508.33 | -13.62 | 63.9
| 1613 | 14.26 | 102.034 | 1605.66 | -18.4 | 86.33
| 1713 | 16.26 | 102.034 | 1702.13 | -23.89 | 112.07
| 1813 | 18.26 | 102.034 | 1797.62 | -30.08 | 141.09
| 1913 | 20.26 | 102.034 | 1892.02 | -36.95 | 173.35
| 2013 | 22.26 | 102.034 | 1985.21 | -44.51 | 208.81
| 2032.1 | 22.642 | 102.034 | 2002.86 | -46.03 | 215.94
| 2113 | 22.642 | 102.034 | 2077.53 | -52.53 | 246.4
| 2213 | 22.642 | 102.034 | 2169.82 | -60.55 | 284.05
| 2313 | 22.642 | 102.034 | 2262.11 | -68.58 | 321.7
| 2413 | 22.642 | 102.034 | 2354.41 | -76.61 | 359.35
| 2513 | 22.642 | 102.034 | 2446.7 | -84.63 | 397.01
| 2613 | 22.642 | 102.034 | 2538.99 | -92.66 | 434.66
| 2713 | 22.642 | 102.034 | 2631.29 | -100.69 | 472.31
| 2813 | 22.642 | 102.034 | 2723.58 | -108.71 | 509.96
| 2913 | 22.642 | 102.034 | 2815.87 | -116.74 | 547.61
| 3013 | 22.642 | 102.034 | 2908.16 | -124.77 | 585.26
| 3113 | 22.642 | 102.034 | 3000.46 | -132.79 | 622.91
| 3213 | 22.642 | 102.034 | 3092.75 | -140.82 | 660.56
| 3313 | 22.642 | 102.034 | 3185.04 | -148.85 | 698.21
| 3413 | 22.642 | 102.034 | 3277.34 | -156.87 | 735.87
| 3513 | 22.642 | 102.034 | 3369.63 | -164.9 | 773.52
| 3613 | 22.642 | 102.034 | 3461.92 | -172.93 | 811.17
| 3713 | 22.642 | 102.034 | 3554.21 | -180.95 | 848.82
| 3813 | 22.642 | 102.034 | 3646.51 | -188.98 | 886.47
| 3913 | 22.642 | 102.034 | 3738.8 | -197.01 | 924.12
| 4013 | 22.642 | 102.034 | 3831.09 | -205.03 | 961.77
| 4113 | 22.642 | 102.034 | 3923.39 | -213.06 | 999.42
| 4213 | 22.642 | 102.034 | 4015.68 | -221.09 | 1037.07
| 4313 | 22.642 | 102.034 | 4107.97 | -229.11 | 1074.72
| 4413 | 22.642 | 102.034 | 4200.26 | -237.14 | 1112.38
| 4513 | 22.642 | 102.034 | 4292.56 | -245.17 | 1150.03
| 4613 | 22.642 | 102.034 | 4384.85 | -253.19 | 1187.68
| 4713 | 22.642 | 102.034 | 4477.14 | -261.22 | 1225.33
| 4813 | 22.642 | 102.034 | 4569.44 | -269.24 | 1262.98
| 4913 | 22.642 | 102.034 | 4661.73 | -277.27 | 1300.63
| 5013 | 22.642 | 102.034 | 4754.02 | -285.3 | 1338.28
| 5113 | 22.642 | 102.034 | 4846.31 | -293.32 | 1375.93
| 5127.83 | 22.642 | 102.034 | 4860 | -294.51 | 1381.52
| 5213 | 22.642 | 102.034 | 4938.61 | -301.35 | 1413.58
| 5313 | 22.642 | 102.034 | 5030.9 | -309.38 | 1451.24
| 5413 | 22.642 | 102.034 | 5123.19 | -317.4 | 1488.89
| 5513 | 22.642 | 102.034 | 5215.49 | -325.43 | 1526.54
| 5613 | 22.642 | 102.034 | 5307.78 | -333.46 | 1564.19
| 5713 | 22.642 | 102.034 | 5400.07 | -341.48 | 1601.84
| 5813 | 22.642 | 102.034 | 5492.36 | -349.51 | 1639.49
| 5913 | 22.642 | 102.034 | 5584.66 | -357.54 | 1677.14
| 6013 | 22.642 | 102.034 | 5676.95 | -365.56 | 1714.79
| 6113 | 22.642 | 102.034 | 5769.24 | -373.59 | 1752.44
| 6213 | 22.642 | 102.034 | 5861.54 | -381.62 | 1790.1
| 6313 | 22.642 | 102.034 | 5953.83 | -389.64 | 1827.75
| 6413 | 22.642 | 102.034 | 6046.12 | -397.67 | 1865.4
| 6513 | 22.642 | 102.034 | 6138.41 | -405.7 | 1903.05
| 6613 | 22.642 | 102.034 | 6230.71 | -413.72 | 1940.7
| 6713 | 22.642 | 102.034 | 6323 | -421.75 | 1978.35
| 6813 | 22.642 | 102.034 | 6415.29 | -429.78 | 2016
| 6913 | 22.642 | 102.034 | 6507.59 | -437.8 | 2053.65
| 7013 | 22.642 | 102.034 | 6599.88 | -445.83 | 2091.3
| 7113 | 22.642 | 102.034 | 6692.17 | -453.86 | 2128.95
| 7213 | 22.642 | 102.034 | 6784.46 | -461.88 | 2166.61
| 7221.62 | 22.642 | 102.034 | 6792.42 | -462.57 | 2169.85
| 7313 | 22.572 | 78.116 | 6876.96 | -462.63 | 2204.29
| 7413 | 26.224 | 55.396 | 6968.21 | -446.09 | 2241.35
| 7513 | 32.49 | 39.375 | 7055.46 | -412.7 | 2276.66
| 7613 | 40.158 | 28.474 | 7136.06 | -363.47 | 2309.16
| 7691.42 | 46.704 | 22.178 | 7193 | -314.74 | 2332.02
| 7713 | 48.56 | 20.686 | 7207.54 | -299.89 | 2337.84
| 7725.92 | 49.68 | 19.834 | 7216 | -290.73 | 2341.23
| 7813 | 57.364 | 14.73 | 7267.75 | -223.91 | 2361.85
| 7913 | 66.399 | 9.86 | 7314.85 | -137.83 | 2380.45
| 8013 | 75.566 | 5.627 | 7347.42 | -44.26 | 2393.08
| 8113 | 84.802 | 1.732 | 7364.45 | 53.95 | 2399.35
| 8169.14 | 90 | 359.609 | 7367 | 110 | 2400
| 8213 | 90 | 359.609 | 7367 | 153.86 | 2399.7
| 8313 | 90 | 359.609 | 7367 | 253.86 | 2399.02
| 8413 | 90 | 359.609 | 7367 | 353.86 | 2398.33
| 8513 | 90 | 359.609 | 7367 | 453.85 | 2397.65
| 8613 | 90 | 359.609 | 7367 | 553.85 | 2396.97
| 8713 | 90 | 359.609 | 7367 | 653.85 | 2396.29
| 8813 | 90 | 359.609 | 7367 | 753.85 | 2395.6
| 8913 | 90 | 359.609 | 7367 | 853.84 | 2394.92
| 9013 | 90 | 359.609 | 7367 | 953.84 | 2394.24
| 9113 | 90 | 359.609 | 7367 | 1053.84 | 2393.55
| 9213 | 90 | 359.609 | 7367 | 1153.84 | 2392.87
| 9313 | 90 | 359.609 | 7367 | 1253.83 | 2392.19
| 9413 | 90 | 359.609 | 7367 | 1353.83 | 2391.5
| 9513 | 90 | 359.609 | 7367 | 1453.83 | 2390.82
| 9613 | 90 | 359.609 | 7367 | 1553.83 | 2390.14
| 9713 | 90 | 359.609 | 7367 | 1653.83 | 2389.45
| 9813 | 90 | 359.609 | 7367 | 1753.82 | 2388.77
| 9913 | 90 | 359.609 | 7367 | 1853.82 | 2388.09
| 10013 | 90 | 359.609 | 7367 | 1953.82 | 2387.41
| 10113 | 90 | 359.609 | 7367 | 2053.82 | 2386.72
| 10213 | 90 | 359.609 | 7367 | 2153.81 | 2386.04
| 10313 | 90 | 359.609 | 7367 | 2253.81 | 2385.36
| 10413 | 90 | 359.609 | 7367 | 2353.81 | 2384.67
| 10513 | 90 | 359.609 | 7367 | 2453.81 | 2383.99
| 10613 | 90 | 359.609 | 7367 | 2553.8 | 2383.31
| 10713 | 90 | 359.609 | 7367 | 2653.8 | 2382.62
| 10813 | 90 | 359.609 | 7367 | 2753.8 | 2381.94
| 10913 | 90 | 359.609 | 7367 | 2853.8 | 2381.26
| 11013 | 90 | 359.609 | 7367 | 2953.79 | 2380.58
| 11113 | 90 | 359.609 | 7367 | 3053.79 | 2379.89
| 11213 | 90 | 359.609 | 7367 | 3153.79 | 2379.21
| 11313 | 90 | 359.609 | 7367 | 3253.79 | 2378.53
| 11413 | 90 | 359.609 | 7367 | 3353.79 | 2377.84
| 11513 | 90 | 359.609 | 7367 | 3453.78 | 2377.16
| 11613 | 90 | 359.609 | 7367 | 3553.78 | 2376.48
| 11713 | 90 | 359.609 | 7367 | 3653.78 | 2375.79
| 11813 | 90 | 359.609 | 7367 | 3753.78 | 2375.11
| 11913 | 90 | 359.609 | 7367 | 3853.77 | 2374.43
| 12013 | 90 | 359.609 | 7367 | 3953.77 | 2373.75
| 12113 | 90 | 359.609 | 7367 | 4053.77 | 2373.06
| 12213 | 90 | 359.609 | 7367 | 4153.77 | 2372.38
| 12313 | 90 | 359.609 | 7367 | 4253.76 | 2371.7
| 12413 | 90 | 359.609 | 7367 | 4353.76 | 2371.01
| 12513 | 90 | 359.609 | 7367 | 4453.76 | 2370.33
| 12613 | 90 | 359.609 | 7367 | 4553.76 | 2369.65
| 12713 | 90 | 359.609 | 7367 | 4653.76 | 2368.96
| 12813 | 90 | 359.609 | 7367 | 4753.75 | 2368.28
| 12913 | 90 | 359.609 | 7367 | 4853.75 | 2367.6
| 13013 | 90 | 359.609 | 7367 | 4953.75 | 2366.91
| 13113 | 90 | 359.609 | 7367 | 5053.75 | 2366.23
| 13213 | 90 | 359.609 | 7367 | 5153.74 | 2365.55
| 13313 | 90 | 359.609 | 7367 | 5253.74 | 2364.87
| 13413 | 90 | 359.609 | 7367 | 5353.74 | 2364.18
| 13513 | 90 | 359.609 | 7367 | 5453.74 | 2363.5
| 13613 | 90 | 359.609 | 7367 | 5553.73 | 2362.82
| 13713 | 90 | 359.609 | 7367 | 5653.73 | 2362.13
| 13813 | 90 | 359.609 | 7367 | 5753.73 | 2361.45
| 13913 | 90 | 359.609 | 7367 | 5853.73 | 2360.77
| 14013 | 90 | 359.609 | 7367 | 5953.72 | 2360.08
| 14113 | 90 | 359.609 | 7367 | 6053.72 | 2359.4
| 14213 | 90 | 359.609 | 7367 | 6153.72 | 2358.72
| 14313 | 90 | 359.609 | 7367 | 6253.72 | 2358.04
| 14413 | 90 | 359.609 | 7367 | 6353.72 | 2357.35
| 14513 | 90 | 359.609 | 7367 | 6453.71 | 2356.67
| 14613 | 90 | 359.609 | 7367 | 6553.71 | 2355.99
| 14713 | 90 | 359.609 | 7367 | 6653.71 | 2355.3
| 14813 | 90 | 359.609 | 7367 | 6753.71 | 2354.62
| 14913 | 90 | 359.609 | 7367 | 6853.7 | 2353.94
| 15013 | 90 | 359.609 | 7367 | 6953.7 | 2353.25
| 15113 | 90 | 359.609 | 7367 | 7053.7 | 2352.57
| 15213 | 90 | 359.609 | 7367 | 7153.7 | 2351.89
| 15313 | 90 | 359.609 | 7367 | 7253.69 | 2351.2
| 15413 | 90 | 359.609 | 7367 | 7353.69 | 2350.52
| 15513 | 90 | 359.609 | 7367 | 7453.69 | 2349.84
| 15613 | 90 | 359.609 | 7367 | 7553.69 | 2349.16
| 15713 | 90 | 359.609 | 7367 | 7653.69 | 2348.47
| 15813 | 90 | 359.609 | 7367 | 7753.68 | 2347.79
| 15913 | 90 | 359.609 | 7367 | 7853.68 | 2347.11
| 16013 | 90 | 359.609 | 7367 | 7953.68 | 2346.42
| 16113 | 90 | 359.609 | 7367 | 8053.68 | 2345.74
| 16213 | 90 | 359.609 | 7367 | 8153.67 | 2345.06
| 16313 | 90 | 359.609 | 7367 | 8253.67 | 2344.37
| 16413 | 90 | 359.609 | 7367 | 8353.67 | 2343.69
| 16513 | 90 | 359.609 | 7367 | 8453.67 | 2343.01
| 16613 | 90 | 359.609 | 7367 | 8553.66 | 2342.33
| 16713 | 90 | 359.609 | 7367 | 8653.66 | 2341.64
| 16813 | 90 | 359.609 | 7367 | 8753.66 | 2340.96
| 16913 | 90 | 359.609 | 7367 | 8853.66 | 2340.28
| 17013 | 90 | 359.609 | 7367 | 8953.65 | 2339.59
| 17113 | 90 | 359.609 | 7367 | 9053.65 | 2338.91
| 17213 | 90 | 359.609 | 7367 | 9153.65 | 2338.23
| 17313 | 90 | 359.609 | 7367 | 9253.65 | 2337.54
| 17413 | 90 | 359.609 | 7367 | 9353.65 | 2336.86
| 17513 | 90 | 359.609 | 7367 | 9453.64 | 2336.18
| 17613 | 90 | 359.609 | 7367 | 9553.64 | 2335.5
| 17713 | 90 | 359.609 | 7367 | 9653.64 | 2334.81
| 17773.55 | 90 | 359.609 | 7367 | 9714.19 | 2334.4
| 17813 | 90 | 359.609 | 7367 | 9753.64 | 2334.13
| 17913 | 90 | 359.609 | 7367 | 9853.63 | 2333.45
| 17978.29 | 90 | 359.609 | 7367 | 9918.92 | 2333

## Lookup (hidden)
North Reference | RetunValue | Grid Type | ReturnValue | Deviation Indicator | ReturnValue
| 2 |  | 0 |  | 4
True |  | SPCS-Colorado Central-NAD27 |  | Directional
Grid |  | SPCS-Colorado Central-NAD83 |  | High Angle
|  | SPCS-Colorado North-NAD27 |  | Horizontal
SPCS-Colorado North-NAD83
SPCS-Colorado South-NAD27
SPCS-Colorado South-NAD83
UTM-Zone 12 NAD27
UTM-Zone 12 NAD83
UTM-Zone 13 NAD27
UTM-Zone 13 NAD83