## Data
Header Information | measured depth (ft) | inclination (°) | azimuth (°) | true vertical depth (ft) | northing +N/-S (ft) | easting +E/-W (ft)
Operator Name | 0 | 0 | 0 | 0 | 0 | 0
KERR-MCGEE | 9 | 0 | 0 | 9 | 0 | 0
Operator Number | 174 | 0.31 | 91.49 | 174 | -0.01 | 0.45
47120 | 291 | 0.55 | 208.47 | 291 | -0.51 | 0.49
Well Name and Number | 469 | 2.99 | 230.51 | 468.9 | -4.22 | -3.5
BABCOCK 19N-33HZ | 554 | 4.28 | 225.23 | 553.73 | -7.86 | -7.46
API Number (if available) | 640 | 5.27 | 224.12 | 639.43 | -12.96 | -12.49
05-123-43808-0000 | 729 | 6.6 | 223.54 | 727.95 | -19.6 | -18.86
Location: QQ SEC TWP RGE | 816 | 7.91 | 222.93 | 814.25 | -27.61 | -26.38
| 989 | 11.48 | 219.19 | 984.75 | -49.67 | -45.37
Citing Type: Planned or Actual | 1078 | 13.02 | 223.43 | 1071.73 | -63.82 | -57.86
As-Drilled | 1166 | 14 | 222.44 | 1157.29 | -78.87 | -71.86
Deviation Indicator | 1255 | 15.24 | 224.73 | 1243.41 | -95.13 | -87.36
Horizontal | 1344 | 15.24 | 225.57 | 1329.28 | -111.63 | -103.94
North Reference | 1430 | 14.73 | 227.51 | 1412.35 | -126.93 | -120.07
True | 1517 | 13.06 | 228.1 | 1496.81 | -140.96 | -135.55
Grid Type | 1604 | 12.75 | 225.98 | 1581.61 | -154.2 | -149.77
#VALUE! | 1692 | 13.13 | 226.98 | 1667.37 | -167.77 | -164.06
| 1781 | 13.01 | 225.39 | 1754.07 | -181.7 | -178.58
| 1817 | 12.93 | 226.94 | 1789.15 | -187.29 | -184.41
| 1926 | 12.77 | 225.21 | 1895.42 | -204.11 | -201.87
| 2016 | 13.67 | 222.48 | 1983.03 | -218.96 | -216.11
| 2105 | 15.1 | 230.74 | 2069.25 | -234.05 | -232.19
| 2195 | 16.22 | 226.09 | 2155.91 | -250.19 | -250.32
| 2285 | 16.79 | 227.58 | 2242.2 | -267.68 | -268.98
| 2374 | 18.9 | 224.06 | 2326.92 | -286.71 | -288.49
| 2464 | 18.96 | 220.37 | 2412.06 | -308.32 | -308.1
| 2553 | 19.47 | 221.95 | 2496.1 | -330.37 | -327.38
| 2643 | 18.55 | 218.35 | 2581.19 | -352.75 | -346.29
| 2733 | 17.87 | 224.06 | 2666.69 | -373.91 | -364.78
| 2822 | 18.85 | 228.37 | 2751.16 | -393.27 | -385.02
| 2912 | 18.68 | 228.9 | 2836.38 | -412.41 | -406.75
| 3002 | 18.17 | 231.89 | 2921.77 | -430.54 | -428.65
| 3091 | 17.82 | 229.6 | 3006.41 | -447.93 | -449.94
| 3181 | 20.26 | 236.63 | 3091.5 | -465.43 | -473.45
| 3271 | 18.35 | 233.82 | 3176.43 | -482.37 | -497.9
| 3360 | 17.25 | 231.1 | 3261.17 | -498.93 | -519.48
| 3450 | 18.04 | 227.32 | 3346.94 | -516.75 | -540.11
| 3539 | 18.59 | 228.63 | 3431.43 | -535.47 | -560.89
| 3629 | 18.35 | 227.67 | 3516.8 | -554.49 | -582.13
| 3718 | 19.03 | 227.14 | 3601.1 | -573.8 | -603.12
| 3808 | 19.93 | 225.56 | 3685.95 | -594.52 | -624.83
| 3898 | 19.82 | 225.73 | 3770.59 | -615.91 | -646.71
| 3987 | 19.36 | 222.31 | 3854.44 | -637.35 | -667.44
| 4077 | 20.06 | 221.16 | 3939.17 | -660.01 | -687.64
| 4167 | 18.55 | 219.93 | 4024.11 | -682.61 | -706.99
| 4256 | 17.21 | 218.7 | 4108.8 | -703.74 | -724.31
| 4346 | 14.66 | 215.27 | 4195.34 | -723.43 | -739.21
| 4436 | 13.23 | 213.34 | 4282.69 | -741.33 | -751.45
| 4548 | 11.8 | 212.29 | 4392.02 | -761.72 | -764.61
| 4638 | 11.43 | 210.35 | 4480.18 | -777.2 | -774.04
| 4728 | 9.56 | 219.23 | 4568.68 | -790.68 | -783.27
| 4817 | 8.64 | 217.65 | 4656.56 | -801.7 | -792.03
| 4907 | 5.6 | 220.64 | 4745.85 | -810.39 | -799.02
| 4997 | 5.01 | 222.13 | 4835.47 | -816.64 | -804.51
| 5086 | 4.94 | 222.66 | 4924.13 | -822.34 | -809.72
| 5176 | 3.69 | 222.39 | 5013.87 | -827.32 | -814.3
| 5266 | 3.45 | 240.94 | 5103.7 | -830.78 | -818.62
| 5355 | 2.46 | 287.17 | 5192.59 | -831.52 | -822.78
| 5445 | 0.29 | 243.4 | 5282.56 | -831.05 | -824.83
| 5534 | 0.44 | 270.12 | 5371.56 | -831.15 | -825.38
| 5624 | 0.4 | 299.21 | 5461.56 | -830.99 | -826
| 5714 | 0.68 | 304.92 | 5551.56 | -830.53 | -826.71
| 5803 | 1.08 | 144.79 | 5640.55 | -830.92 | -826.66
| 5893 | 1.36 | 120.62 | 5730.53 | -832.15 | -825.25
| 5982 | 0.7 | 58.04 | 5819.52 | -832.4 | -823.88
| 6072 | 1.21 | 57.42 | 5909.51 | -831.6 | -822.61
| 6162 | 1.56 | 65.16 | 5999.48 | -830.58 | -820.7
| 6251 | 1.01 | 13.48 | 6088.46 | -829.3 | -819.42
| 6341 | 1.71 | 297.1 | 6178.44 | -827.92 | -820.43
| 6431 | 1.63 | 302.2 | 6268.4 | -826.63 | -822.71
| 6520 | 1.56 | 299.12 | 6357.37 | -825.36 | -824.84
| 6610 | 1.23 | 304.22 | 6447.34 | -824.22 | -826.7
| 6699 | 1.89 | 329.62 | 6536.31 | -822.42 | -828.24
| 6789 | 14.06 | 0.29 | 6625.29 | -810.16 | -828.93
| 6879 | 21.01 | 357.75 | 6711.05 | -783.07 | -829.51
| 6969 | 25.95 | 356.16 | 6793.58 | -747.28 | -831.47
| 7058 | 30.85 | 358.19 | 6871.84 | -705.02 | -833.49
| 7148 | 34.48 | 357.13 | 6947.6 | -656.49 | -835.5
| 7238 | 46.43 | 356.43 | 7015.96 | -598.3 | -838.82
| 7328 | 54.08 | 357.31 | 7073.46 | -529.25 | -842.56
| 7417 | 60.04 | 0.73 | 7121.84 | -454.62 | -843.76
| 7507 | 66.72 | 0.82 | 7162.14 | -374.21 | -842.67
| 7597 | 72.89 | 359.94 | 7193.2 | -289.79 | -842.13
| 7686 | 82.01 | 358.45 | 7212.52 | -203.02 | -843.37
| 7776 | 87.88 | 358.54 | 7220.44 | -113.44 | -845.72
| 7866 | 90.01 | 0.65 | 7222.1 | -23.47 | -846.35
| 7955 | 88.89 | 0.65 | 7222.96 | 65.52 | -845.34
| 8045 | 90.63 | 1.7 | 7223.33 | 155.5 | -843.5
| 8134 | 90.93 | 0.73 | 7222.12 | 244.47 | -841.61
| 8224 | 90.58 | 0.47 | 7220.94 | 334.45 | -840.67
| 8314 | 93.04 | 1.17 | 7218.09 | 424.39 | -839.38
| 8403 | 92.45 | 1.09 | 7213.83 | 513.27 | -837.63
| 8493 | 92.47 | 0.73 | 7209.97 | 603.18 | -836.2
| 8585 | 90.89 | 0.56 | 7207.27 | 695.13 | -835.17
| 8675 | 90.03 | 0.29 | 7206.55 | 785.12 | -834.5
| 8764 | 90.16 | 359.24 | 7206.4 | 874.12 | -834.86
| 8854 | 91.31 | 358.36 | 7205.25 | 964.09 | -836.75
| 8944 | 90.1 | 359.77 | 7204.14 | 1054.07 | -838.22
| 9033 | 89.46 | 359.24 | 7204.48 | 1143.07 | -838.99
| 9123 | 88.91 | 358.27 | 7205.76 | 1233.03 | -840.94
| 9213 | 90.12 | 359.68 | 7206.52 | 1323.01 | -842.55
| 9302 | 89.66 | 358.18 | 7206.69 | 1411.99 | -844.21
| 9392 | 90.87 | 359.24 | 7206.28 | 1501.97 | -846.24
| 9482 | 90.91 | 359.42 | 7204.88 | 1591.95 | -847.29
| 9571 | 91.9 | 0.73 | 7202.7 | 1680.92 | -847.18
| 9661 | 91.73 | 0.12 | 7199.85 | 1770.87 | -846.51
| 9751 | 91.62 | 2.49 | 7197.22 | 1860.8 | -844.46
| 9840 | 91.7 | 2.05 | 7194.64 | 1949.7 | -840.94
| 9930 | 91.15 | 1.79 | 7192.4 | 2039.62 | -837.92
| 10020 | 89.22 | 1.79 | 7192.11 | 2129.57 | -835.11
| 10110 | 88.89 | 1.09 | 7193.59 | 2219.53 | -832.85
| 10199 | 88.45 | 0.47 | 7195.66 | 2308.49 | -831.64
| 10289 | 89.73 | 359.94 | 7197.09 | 2398.48 | -831.32
| 10379 | 89.68 | 359.24 | 7197.55 | 2488.48 | -831.96
| 10468 | 89.66 | 359.24 | 7198.06 | 2577.47 | -833.14
| 10558 | 89.68 | 358.62 | 7198.58 | 2667.45 | -834.82
| 10648 | 89.09 | 357.83 | 7199.55 | 2757.4 | -837.61
| 10737 | 89.57 | 358.89 | 7200.59 | 2846.36 | -840.15
| 10827 | 90.91 | 359.24 | 7200.21 | 2936.34 | -841.62
| 10916 | 91 | 359.06 | 7198.73 | 3025.32 | -842.94
| 11006 | 90.14 | 357.31 | 7197.83 | 3115.26 | -845.79
| 11096 | 91.04 | 358.45 | 7196.91 | 3205.2 | -849.12
| 11185 | 91.22 | 359.5 | 7195.15 | 3294.16 | -850.71
| 11275 | 90.49 | 0.65 | 7193.81 | 3384.15 | -850.6
| 11365 | 90.16 | 359.15 | 7193.3 | 3474.15 | -850.75
| 11454 | 90.91 | 358.62 | 7192.47 | 3563.12 | -852.49
| 11544 | 91.02 | 359.86 | 7190.95 | 3653.1 | -853.68
| 11634 | 91.99 | 0.82 | 7188.59 | 3743.07 | -853.15
| 11724 | 92.19 | 359.94 | 7185.3 | 3833 | -852.55
| 11813 | 92.69 | 359.24 | 7181.52 | 3921.92 | -853.19
| 11903 | 92.47 | 359.24 | 7177.46 | 4011.82 | -854.38
| 11992 | 91.62 | 359.94 | 7174.29 | 4100.76 | -855.01
| 12082 | 92.52 | 359.77 | 7171.04 | 4190.7 | -855.24
| 12127 | 92.85 | 359.5 | 7168.93 | 4235.65 | -855.53
PTB | 12186 | 92.85 | 359.5 | 7166 | 4294.58 | -856.04

## Lookup (hidden)
North Reference | RetunValue | Grid Type | ReturnValue | Deviation Indicator | ReturnValue
| 2 |  | 0 |  | 4
True |  | SPCS-Colorado Central-NAD27 |  | Directional
Grid |  | SPCS-Colorado Central-NAD83 |  | High Angle
|  | SPCS-Colorado North-NAD27 |  | Horizontal
SPCS-Colorado North-NAD83
SPCS-Colorado South-NAD27
SPCS-Colorado South-NAD83
UTM-Zone 12 NAD27
UTM-Zone 12 NAD83
UTM-Zone 13 NAD27
UTM-Zone 13 NAD83