## Data
Header Information | measured depth (ft) | inclination (°) | azimuth (°) | true vertical depth (ft) | northing +N/-S (ft) | easting +E/-W (ft)
Operator Name | 0 | 0 | 0 | 0 | 0 | 0
KERR-MCGEE | 9 | 0 | 0 | 9 | 0 | 0
Operator Number | 247 | 0.48 | 232.38 | 247 | -0.61 | -0.79
47120 | 336 | 0.68 | 299.5 | 335.99 | -0.58 | -1.54
Well Name and Number | 469 | 1.12 | 324.92 | 468.98 | 0.88 | -2.98
BABCOCK 13E-33HZ | 554 | 1.04 | 349.54 | 553.96 | 2.31 | -3.6
API Number (if available) | 640 | 1.01 | 353.98 | 639.95 | 3.84 | -3.82
05-123-43807-0000 | 729 | 0.17 | 270.62 | 728.94 | 4.62 | -4.03
Location: QQ SEC TWP RGE | 816 | 0.56 | 230.72 | 815.94 | 4.35 | -4.49
| 904 | 0.58 | 204.73 | 903.94 | 3.67 | -5.01
Citing Type: Planned or Actual | 947 | 0.62 | 231.15 | 946.94 | 3.33 | -5.28
As-Drilled | 1033 | 0.94 | 218.23 | 1032.93 | 2.48 | -6.08
Deviation Indicator | 1122 | 2.28 | 217.38 | 1121.89 | 0.5 | -7.61
Horizontal | 1211 | 3.29 | 222.72 | 1210.78 | -2.78 | -10.41
North Reference | 1299 | 4.82 | 227.48 | 1298.56 | -7.13 | -14.85
True | 1386 | 6.45 | 227.26 | 1385.14 | -12.92 | -21.14
Grid Type | 1475 | 7.95 | 230.21 | 1473.43 | -20.25 | -29.54
#VALUE! | 1561 | 9.49 | 232.86 | 1558.44 | -28.34 | -39.76
| 1648 | 10.22 | 233.28 | 1644.15 | -37.29 | -51.66
| 1737 | 11.6 | 231.92 | 1731.54 | -47.53 | -65.04
| 1774 | 11.75 | 233.11 | 1767.78 | -52.08 | -70.98
| 1836 | 12.15 | 232.41 | 1828.43 | -59.85 | -81.2
| 1925 | 12 | 230.65 | 1915.47 | -71.43 | -95.77
| 2015 | 13.01 | 233.2 | 2003.33 | -83.43 | -111.12
| 2105 | 14.7 | 236.1 | 2090.71 | -95.87 | -128.71
| 2194 | 15.1 | 235.49 | 2176.72 | -108.74 | -147.64
| 2284 | 15.71 | 234.17 | 2263.48 | -122.51 | -167.18
| 2374 | 16.77 | 230.83 | 2349.89 | -137.84 | -187.12
| 2463 | 19.14 | 227.58 | 2434.55 | -155.8 | -207.85
| 2553 | 20.35 | 230.65 | 2519.26 | -175.68 | -230.84
| 2642 | 21.65 | 232.06 | 2602.35 | -195.58 | -255.76
| 2732 | 21.03 | 231.36 | 2686.18 | -215.87 | -281.47
| 2822 | 19.98 | 230.39 | 2770.48 | -235.76 | -305.93
| 2911 | 20.24 | 230.3 | 2854.05 | -255.29 | -329.49
| 3001 | 21.14 | 230.39 | 2938.25 | -275.58 | -353.97
| 3091 | 19.93 | 229.16 | 3022.53 | -295.96 | -378.08
| 3180 | 20.96 | 232.5 | 3105.92 | -315.57 | -402.18
| 3270 | 21.54 | 234.87 | 3189.8 | -334.88 | -428.47
| 3360 | 19.23 | 233.73 | 3274.16 | -353.16 | -453.93
| 3449 | 19.98 | 234.79 | 3358 | -370.6 | -478.17
| 3539 | 20.81 | 235.4 | 3442.36 | -388.54 | -503.9
| 3628 | 19.71 | 232.76 | 3525.85 | -406.6 | -528.86
| 3718 | 19.65 | 231.97 | 3610.6 | -425.11 | -552.86
| 3807 | 22.09 | 233.64 | 3693.75 | -444.25 | -578.13
| 3897 | 20.06 | 233.12 | 3777.73 | -463.55 | -604.1
| 3987 | 20.99 | 233.29 | 3862.01 | -482.45 | -629.37
| 4076 | 21.56 | 233.64 | 3944.95 | -501.67 | -655.32
| 4166 | 21.84 | 232.41 | 4028.57 | -521.69 | -681.9
| 4256 | 22 | 230.3 | 4112.06 | -542.67 | -708.14
| 4345 | 20.77 | 231.01 | 4194.93 | -563.24 | -733.23
| 4435 | 19.98 | 230.65 | 4279.3 | -583.03 | -757.53
| 4551 | 20.5 | 232.41 | 4388.14 | -607.99 | -788.95
| 4640 | 21.38 | 234.26 | 4471.26 | -626.97 | -814.46
| 4730 | 22.44 | 234.43 | 4554.76 | -646.55 | -841.75
| 4820 | 20.77 | 233.73 | 4638.44 | -665.98 | -868.59
| 4909 | 19.21 | 233.38 | 4722.07 | -684.05 | -893.07
| 4999 | 17.38 | 231.62 | 4807.52 | -701.23 | -915.49
| 5089 | 15.93 | 231.53 | 4893.74 | -717.26 | -935.7
| 5178 | 14.48 | 230.13 | 4979.62 | -731.99 | -953.8
| 5268 | 12.75 | 228.46 | 5067.09 | -745.79 | -969.87
| 5358 | 11.03 | 228.81 | 5155.16 | -758.05 | -983.79
| 5447 | 9.76 | 227.75 | 5242.69 | -768.73 | -995.78
| 5537 | 8.99 | 227.4 | 5331.49 | -778.62 | -1006.6
| 5626 | 7.45 | 226.35 | 5419.57 | -787.31 | -1015.9
| 5716 | 6.55 | 226.88 | 5508.9 | -794.85 | -1023.86
| 5805 | 5.21 | 225.47 | 5597.43 | -801.15 | -1030.45
| 5895 | 4.37 | 228.72 | 5687.12 | -806.28 | -1035.94
| 5985 | 3.67 | 229.69 | 5776.9 | -810.4 | -1040.71
| 6074 | 2.94 | 237.25 | 5865.75 | -813.48 | -1044.81
| 6164 | 1.87 | 227.05 | 5955.67 | -815.73 | -1047.82
| 6254 | 1.01 | 176.6 | 6045.64 | -817.52 | -1048.85
| 6343 | 1.03 | 190.66 | 6134.63 | -819.09 | -1048.95
| 6433 | 0.9 | 200.16 | 6224.61 | -820.55 | -1049.34
| 6522 | 0.51 | 196.99 | 6313.61 | -821.59 | -1049.7
| 6612 | 0.4 | 219.67 | 6403.6 | -822.21 | -1050.02
| 6702 | 0.37 | 237.07 | 6493.6 | -822.61 | -1050.46
| 6791 | 0.31 | 279.43 | 6582.6 | -822.73 | -1050.94
| 6881 | 11.12 | 356.69 | 6672.03 | -814 | -1051.69
| 6971 | 18.59 | 355.2 | 6758.96 | -791 | -1053.39
| 7061 | 23.84 | 357.92 | 6842.84 | -758.51 | -1055.25
| 7150 | 28.68 | 2.05 | 6922.64 | -719.16 | -1055.14
| 7240 | 36.5 | 3.63 | 6998.41 | -670.79 | -1052.67
| 7330 | 44.35 | 4.16 | 7066.87 | -612.61 | -1048.69
| 7420 | 51.14 | 1.61 | 7127.36 | -546.13 | -1045.42
| 7509 | 57.27 | 357.31 | 7179.4 | -474.01 | -1046.2
| 7599 | 63.49 | 359.42 | 7223.87 | -395.84 | -1048.39
| 7689 | 74.69 | 1.61 | 7255.94 | -311.91 | -1047.57
| 7778 | 82.54 | 3.98 | 7273.5 | -224.85 | -1043.3
| 7868 | 91.09 | 4.07 | 7278.49 | -135.29 | -1036.99
| 7957 | 90.49 | 2.14 | 7277.27 | -46.43 | -1032.17
| 8047 | 90.41 | 0.82 | 7276.56 | 43.53 | -1029.85
| 8137 | 90.89 | 1.52 | 7275.54 | 133.51 | -1028.01
| 8226 | 91.88 | 1.09 | 7273.39 | 222.46 | -1025.99
| 8316 | 91.18 | 359.33 | 7270.98 | 312.42 | -1025.66
| 8406 | 91.18 | 358.36 | 7269.13 | 402.38 | -1027.47
| 8495 | 90.6 | 358.45 | 7267.75 | 491.34 | -1029.95
| 8585 | 90.32 | 357.92 | 7267.02 | 581.29 | -1032.8
| 8674 | 89.48 | 359.59 | 7267.18 | 670.26 | -1034.73
| 8764 | 89.15 | 358.98 | 7268.26 | 760.25 | -1035.85
| 8854 | 89.22 | 0.29 | 7269.54 | 850.23 | -1036.43
| 8943 | 90.76 | 0.29 | 7269.55 | 939.23 | -1035.98
| 9033 | 89.7 | 359.42 | 7269.19 | 1029.23 | -1036.2
| 9123 | 90.41 | 0.56 | 7269.1 | 1119.23 | -1036.22
| 9213 | 89.07 | 359.68 | 7269.51 | 1209.22 | -1036.03
| 9302 | 89.57 | 359.94 | 7270.57 | 1298.21 | -1036.33
| 9392 | 91.51 | 0.21 | 7269.72 | 1388.21 | -1036.21
| 9482 | 90.91 | 359.68 | 7267.82 | 1478.19 | -1036.3
| 9571 | 90.67 | 359.15 | 7266.59 | 1567.17 | -1037.2
| 9661 | 89.88 | 358.8 | 7266.16 | 1657.16 | -1038.81
| 9750 | 88.78 | 359.06 | 7267.2 | 1746.13 | -1040.48
| 9840 | 90.36 | 0.29 | 7267.88 | 1836.12 | -1040.99
| 9930 | 91.09 | 1.7 | 7266.74 | 1926.1 | -1039.42
| 10019 | 90.78 | 1 | 7265.29 | 2015.06 | -1037.33
| 10109 | 90.36 | 0.38 | 7264.39 | 2105.05 | -1036.24
| 10199 | 91.07 | 2.32 | 7263.27 | 2195.01 | -1034.12
| 10288 | 91 | 1.96 | 7261.66 | 2283.94 | -1030.8
| 10378 | 90.87 | 1.52 | 7260.19 | 2373.88 | -1028.07
| 10468 | 90.69 | 1.79 | 7258.97 | 2463.84 | -1025.47
| 10557 | 90.32 | 0.82 | 7258.18 | 2552.81 | -1023.44
| 10647 | 90.82 | 0.82 | 7257.29 | 2642.8 | -1022.15
| 10737 | 90.65 | 1.44 | 7256.13 | 2732.77 | -1020.38
| 10826 | 89.73 | 1.09 | 7255.84 | 2821.75 | -1018.41
| 10916 | 92.08 | 1.96 | 7254.41 | 2911.7 | -1016.02
| 11005 | 91.7 | 1.44 | 7251.48 | 3000.61 | -1013.38
| 11095 | 91.29 | 1.35 | 7249.13 | 3090.55 | -1011.19
| 11185 | 91.31 | 1.26 | 7247.09 | 3180.51 | -1009.14
| 11275 | 90.85 | 0.91 | 7245.39 | 3270.47 | -1007.44
| 11364 | 90.12 | 0.56 | 7244.64 | 3359.46 | -1006.3
| 11454 | 90.21 | 1.88 | 7244.38 | 3449.44 | -1004.38
| 11544 | 92.49 | 1.17 | 7242.26 | 3539.38 | -1001.99
| 11633 | 92.12 | 1 | 7238.68 | 3628.29 | -1000.3
| 11723 | 91.62 | 0.29 | 7235.74 | 3718.23 | -999.29
| 11813 | 91.33 | 359.42 | 7233.43 | 3808.2 | -999.52
| 11902 | 91.26 | 358.36 | 7231.42 | 3897.16 | -1001.24
| 11992 | 91.59 | 358.54 | 7229.18 | 3987.1 | -1003.67
| 12081 | 91.2 | 358.27 | 7227.01 | 4076.04 | -1006.15
| 12171 | 91.18 | 357.48 | 7225.14 | 4165.96 | -1009.49
| 12223 | 91.22 | 357.39 | 7224.05 | 4217.89 | -1011.81
PTB | 12279 | 91.22 | 357.39 | 7222.86 | 4273.82 | -1014.36

## Lookup (hidden)
North Reference | RetunValue | Grid Type | ReturnValue | Deviation Indicator | ReturnValue
| 2 |  | 0 |  | 4
True |  | SPCS-Colorado Central-NAD27 |  | Directional
Grid |  | SPCS-Colorado Central-NAD83 |  | High Angle
|  | SPCS-Colorado North-NAD27 |  | Horizontal
SPCS-Colorado North-NAD83
SPCS-Colorado South-NAD27
SPCS-Colorado South-NAD83
UTM-Zone 12 NAD27
UTM-Zone 12 NAD83
UTM-Zone 13 NAD27
UTM-Zone 13 NAD83