## Data
Header Information | measured depth (ft) | inclination (°) | azimuth (°) | true vertical depth (ft) | northing +N/-S (ft) | easting +E/-W (ft)
Operator Name | 0 | 0 | 0 | 0 | 0 | 0
KERR-MCGEE | 9 | 0 | 0 | 9 | 0 | 0
Operator Number | 174 | 0.27 | 103.43 | 174 | -0.09 | 0.38
47120 | 291 | 1.5 | 211.09 | 290.99 | -1.47 | -0.14
Well Name and Number | 380 | 2.72 | 199.87 | 379.92 | -4.45 | -1.46
BABCOCK 22N-33HZ | 469 | 4.01 | 201.25 | 468.77 | -9.34 | -3.31
API Number (if available) | 554 | 5.56 | 192.1 | 553.47 | -16.13 | -5.25
05-123-43806-0000 | 640 | 6.32 | 199.38 | 639.01 | -24.67 | -7.69
Location: QQ SEC TWP RGE | 729 | 8.28 | 203.9 | 727.29 | -35.15 | -11.92
| 816 | 8.68 | 208.89 | 813.34 | -46.63 | -17.63
Citing Type: Planned or Actual | 904 | 9.13 | 203.02 | 900.28 | -58.87 | -23.56
As-Drilled | 1033 | 11.3 | 205.37 | 1027.22 | -79.71 | -32.98
Deviation Indicator | 1122 | 12.3 | 205.12 | 1114.34 | -96.17 | -40.74
Horizontal | 1258 | 15 | 206.12 | 1246.49 | -125.1 | -54.64
North Reference | 1344 | 16.59 | 204.37 | 1329.24 | -146.27 | -64.61
True | 1430 | 16.81 | 206.45 | 1411.61 | -168.59 | -75.22
Grid Type | 1517 | 16.61 | 210.61 | 1494.94 | -190.56 | -87.15
#VALUE! | 1648 | 14.45 | 212.5 | 1621.15 | -220.46 | -105.47
| 1737 | 13.46 | 211.23 | 1707.53 | -238.68 | -116.81
| 1821 | 12.64 | 214.79 | 1789.36 | -254.59 | -127.12
| 1925 | 12.44 | 215.71 | 1890.88 | -273.03 | -140.15
| 2015 | 13.56 | 209.12 | 1978.57 | -290.12 | -150.94
| 2104 | 14.9 | 204.46 | 2064.84 | -309.65 | -160.76
| 2194 | 13.47 | 203.15 | 2152.1 | -329.83 | -169.67
| 2283 | 14.59 | 201.04 | 2238.44 | -349.82 | -177.77
| 2373 | 14.53 | 201.65 | 2325.55 | -370.89 | -186.01
| 2462 | 15.03 | 202 | 2411.61 | -391.97 | -194.45
| 2552 | 15.76 | 204.11 | 2498.38 | -413.95 | -203.81
| 2642 | 14.88 | 203.96 | 2585.18 | -435.66 | -213.5
| 2731 | 16.09 | 203.94 | 2670.94 | -457.38 | -223.14
| 2821 | 15.14 | 202.97 | 2757.62 | -479.6 | -232.79
| 2911 | 14.77 | 210.44 | 2844.58 | -500.31 | -243.19
| 3000 | 14.94 | 206.93 | 2930.61 | -520.32 | -254.14
| 3090 | 16.92 | 212.99 | 3017.15 | -541.65 | -266.52
| 3180 | 15.49 | 210.35 | 3103.58 | -563.01 | -279.73
| 3270 | 15.47 | 212.2 | 3190.31 | -583.54 | -292.2
| 3359 | 13.05 | 211.06 | 3276.57 | -602.19 | -303.71
| 3449 | 14.83 | 211.67 | 3363.91 | -620.7 | -315
| 3538 | 15.18 | 211.58 | 3449.88 | -640.32 | -327.08
| 3628 | 15.91 | 209.03 | 3536.58 | -661.15 | -339.24
| 3717 | 13.21 | 206.13 | 3622.72 | -680.95 | -349.64
| 3807 | 14.55 | 204.2 | 3710.09 | -700.49 | -358.8
| 3896 | 15.73 | 205.96 | 3796 | -721.54 | -368.67
| 3986 | 16.02 | 203.59 | 3882.57 | -743.89 | -378.98
| 4076 | 16.77 | 203.67 | 3968.91 | -767.16 | -389.16
| 4165 | 14.61 | 202.35 | 4054.59 | -789.3 | -398.58
| 4255 | 11.05 | 203.41 | 4142.33 | -807.72 | -406.33
| 4345 | 9.19 | 202.62 | 4230.92 | -822.27 | -412.52
| 4434 | 7.82 | 197.08 | 4318.94 | -834.62 | -417.03
| 4524 | 5.05 | 193.65 | 4408.37 | -844.33 | -419.77
| 4614 | 3.93 | 183.02 | 4498.09 | -851.26 | -420.86
| 4704 | 2.11 | 180.29 | 4587.96 | -855.99 | -421.03
| 4793 | 0.97 | 163.95 | 4676.93 | -858.36 | -420.83
| 4883 | 0.51 | 35.54 | 4766.92 | -858.76 | -420.39
| 4972 | 0.18 | 299.03 | 4855.92 | -858.37 | -420.28
| 5086 | 2.13 | 10.93 | 4969.9 | -856.2 | -420.04
| 5176 | 1.93 | 16.2 | 5059.84 | -853.11 | -419.3
| 5266 | 1.69 | 0.82 | 5149.8 | -850.32 | -418.86
| 5355 | 1.49 | 347.64 | 5238.76 | -847.88 | -419.08
| 5445 | 1.67 | 12.86 | 5328.73 | -845.46 | -419.04
| 5534 | 1.21 | 1.79 | 5417.7 | -843.26 | -418.72
| 5624 | 1.58 | 53.64 | 5507.68 | -841.57 | -417.7
| 5713 | 1.43 | 40.64 | 5596.65 | -840 | -415.98
| 5803 | 1.03 | 32.02 | 5686.63 | -838.46 | -414.82
| 5893 | 0.88 | 24.64 | 5776.61 | -837.15 | -414.11
| 5982 | 0.94 | 354.32 | 5865.6 | -835.8 | -413.89
| 6072 | 0.79 | 336.83 | 5955.59 | -834.5 | -414.21
| 6162 | 0.57 | 323.99 | 6045.59 | -833.56 | -414.72
| 6251 | 0.7 | 328.65 | 6134.58 | -832.74 | -415.26
| 6341 | 0.7 | 303.96 | 6224.57 | -831.96 | -416
| 6430 | 1.01 | 286.11 | 6313.56 | -831.44 | -417.21
| 6520 | 0.35 | 165.88 | 6403.56 | -831.49 | -417.9
| 6610 | 0.31 | 248.06 | 6493.56 | -831.85 | -418.06
| 6699 | 6.92 | 352.12 | 6582.34 | -826.62 | -419.02
| 6789 | 12.09 | 351.94 | 6671.08 | -811.91 | -421.09
| 6879 | 17.98 | 358.1 | 6757.96 | -788.67 | -422.87
| 6968 | 24.17 | 357.39 | 6840.97 | -756.71 | -424.16
| 7058 | 29.03 | 358.71 | 6921.42 | -716.45 | -425.49
| 7148 | 34.41 | 2.32 | 6997.96 | -669.17 | -424.95
| 7238 | 42.15 | 4.43 | 7068.56 | -613.56 | -421.58
| 7327 | 52.1 | 4.69 | 7129.04 | -548.63 | -416.39
| 7417 | 62.34 | 3.11 | 7177.7 | -473.24 | -411.31
| 7507 | 71.35 | 2.67 | 7213.05 | -390.68 | -407.16
| 7596 | 80.3 | 3.81 | 7234.83 | -304.61 | -402.27
| 7686 | 89.42 | 5.48 | 7242.88 | -215.37 | -395.01
| 7776 | 91.37 | 2.32 | 7242.26 | -125.6 | -388.89
| 7865 | 91.81 | 0.03 | 7239.79 | -36.65 | -387.06
| 7955 | 91.59 | 359.68 | 7237.12 | 53.31 | -387.29
| 8044 | 91.07 | 359.06 | 7235.06 | 142.28 | -388.27
| 8134 | 90.41 | 358.45 | 7233.89 | 232.25 | -390.22
| 8224 | 91.62 | 358.62 | 7232.3 | 322.2 | -392.52
| 8314 | 91.15 | 358.01 | 7230.12 | 412.13 | -395.17
| 8403 | 90.52 | 357.57 | 7228.83 | 501.06 | -398.6
| 8493 | 91.99 | 359.42 | 7226.86 | 591 | -400.97
| 8582 | 91.81 | 359.59 | 7223.9 | 679.95 | -401.73
| 8672 | 91.97 | 359.77 | 7220.94 | 769.9 | -402.24
| 8762 | 91.75 | 0.03 | 7218.02 | 859.85 | -402.39
| 8851 | 91.11 | 0.03 | 7215.79 | 948.82 | -402.35
| 8941 | 90.32 | 359.15 | 7214.67 | 1038.81 | -402.99
| 9031 | 91.73 | 359.94 | 7213.06 | 1128.79 | -403.71
| 9120 | 91.53 | 359.59 | 7210.53 | 1217.75 | -404.07
| 9210 | 91.55 | 359.85 | 7208.11 | 1307.72 | -404.51
| 9300 | 91.13 | 359.94 | 7206.01 | 1397.69 | -404.67
| 9389 | 91.04 | 0.03 | 7204.32 | 1486.68 | -404.7
| 9479 | 91.51 | 0.56 | 7202.32 | 1576.65 | -404.23
| 9569 | 90.76 | 358.1 | 7200.54 | 1666.62 | -405.29
| 9658 | 89.92 | 357.48 | 7200.01 | 1755.55 | -408.72
| 9748 | 91.57 | 358.8 | 7198.84 | 1845.49 | -411.64
| 9838 | 90.93 | 358.27 | 7196.87 | 1935.44 | -413.94
| 9927 | 90.27 | 357.92 | 7195.94 | 2024.39 | -416.9
| 10017 | 92.05 | 357.75 | 7194.12 | 2114.3 | -420.3
| 10107 | 91.35 | 357.48 | 7191.45 | 2204.18 | -424.04
| 10196 | 91.24 | 358.98 | 7189.44 | 2293.11 | -426.79
| 10286 | 91.04 | 358.62 | 7187.65 | 2383.08 | -428.67
| 10376 | 91.79 | 1 | 7185.42 | 2473.04 | -428.97
| 10465 | 91.97 | 1.09 | 7182.5 | 2561.98 | -427.35
| 10555 | 91.99 | 1.17 | 7179.4 | 2651.91 | -425.58
| 10644 | 91.81 | 1.35 | 7176.44 | 2740.84 | -423.62
| 10734 | 90.93 | 0.91 | 7174.29 | 2830.79 | -421.85
| 10824 | 90.05 | 0.03 | 7173.52 | 2920.79 | -421.11
| 10913 | 90.21 | 0.12 | 7173.32 | 3009.78 | -420.99
| 11003 | 88.93 | 359.94 | 7174 | 3099.78 | -420.94
| 11093 | 87.7 | 359.5 | 7176.64 | 3189.74 | -421.38
| 11182 | 90.05 | 359.42 | 7178.39 | 3278.71 | -422.22
| 11272 | 89.24 | 359.24 | 7178.95 | 3368.7 | -423.28
| 11362 | 92.21 | 358.1 | 7177.81 | 3458.66 | -425.36
| 11451 | 91 | 359.68 | 7175.32 | 3547.6 | -427.09
| 11541 | 90.54 | 359.59 | 7174.11 | 3637.59 | -427.66
| 11631 | 89.92 | 358.89 | 7173.75 | 3727.58 | -428.85
| 11720 | 89.92 | 358.98 | 7173.87 | 3816.57 | -430.51
| 11810 | 89.18 | 358.01 | 7174.58 | 3906.53 | -432.87
| 11900 | 91.07 | 358.01 | 7174.38 | 3996.47 | -436
| 11989 | 91.02 | 358.19 | 7172.76 | 4085.41 | -438.95
| 12079 | 89.92 | 357.31 | 7172.02 | 4175.34 | -442.48
| 12165 | 89.11 | 357.22 | 7172.75 | 4261.23 | -446.58
PTB | 12220 | 89.11 | 357.22 | 7173.6 | 4316.16 | -449.25

## Lookup (hidden)
North Reference | RetunValue | Grid Type | ReturnValue | Deviation Indicator | ReturnValue
| 2 |  | 0 |  | 4
True |  | SPCS-Colorado Central-NAD27 |  | Directional
Grid |  | SPCS-Colorado Central-NAD83 |  | High Angle
|  | SPCS-Colorado North-NAD27 |  | Horizontal
SPCS-Colorado North-NAD83
SPCS-Colorado South-NAD27
SPCS-Colorado South-NAD83
UTM-Zone 12 NAD27
UTM-Zone 12 NAD83
UTM-Zone 13 NAD27
UTM-Zone 13 NAD83