## Data
Header Information | measured depth (ft) | inclination (°) | azimuth (°) | true vertical depth (ft) | northing +N/-S (ft) | easting +E/-W (ft)
Operator Name | 0 | 0 | 0 | 0 | 0 | 0
KERR-MCGEE | 9 | 0 | 0 | 9 | 0 | 0
Operator Number | 203 | 0.67 | 147.31 | 203 | -0.95 | 0.61
47120 | 291 | 1.43 | 150.78 | 290.98 | -2.35 | 1.43
Well Name and Number | 380 | 2.9 | 151.77 | 379.91 | -5.3 | 3.03
Babcock 23N-33HZ | 469 | 4.08 | 158.3 | 468.75 | -10.22 | 5.27
API Number (if available) | 554 | 5.29 | 155.91 | 553.46 | -16.61 | 7.99
05-123-43805-00 | 640 | 6.29 | 159.01 | 639.02 | -24.63 | 11.29
Location: QQ SEC TWP RGE | 729 | 7.86 | 159.2 | 727.34 | -34.87 | 15.2
| 816 | 9.52 | 161.64 | 813.34 | -47.26 | 19.58
Citing Type: Planned or Actual | 904 | 10.99 | 159.47 | 899.93 | -62.02 | 24.81
ACTUAL | 989 | 12.06 | 154.16 | 983.22 | -77.6 | 31.53
Deviation Indicator | 1078 | 12.77 | 153.04 | 1070.14 | -94.74 | 40.04
Horizontal | 1166 | 14.3 | 154.28 | 1155.69 | -113.2 | 49.16
North Reference | 1255 | 15.68 | 153.52 | 1241.66 | -133.87 | 59.3
True | 1344 | 16.12 | 158.16 | 1327.26 | -156.1 | 69.26
Grid Type | 1430 | 15.15 | 158.81 | 1410.08 | -177.66 | 77.76
#VALUE! | 1517 | 15.67 | 159.03 | 1493.95 | -199.24 | 86.07
| 1604 | 14.17 | 160.12 | 1578.01 | -220.22 | 93.9
| 1692 | 13.46 | 164.66 | 1663.47 | -240.23 | 100.27
| 1781 | 13.6 | 162.46 | 1750 | -260.2 | 106.17
| 1817 | 13.63 | 161.35 | 1784.99 | -268.25 | 108.8
| 1928 | 15.05 | 162.94 | 1892.53 | -294.42 | 117.21
| 2018 | 16.31 | 164.14 | 1979.18 | -317.75 | 124.09
| 2107 | 15.27 | 153.75 | 2064.84 | -340.29 | 132.69
| 2197 | 14.77 | 159.17 | 2151.76 | -361.64 | 142.01
| 2287 | 14.26 | 155.51 | 2238.89 | -382.45 | 150.69
| 2376 | 15.27 | 155.9 | 2324.95 | -403.12 | 160.02
| 2466 | 12.53 | 158.6 | 2412.31 | -423.04 | 168.42
| 2555 | 12.99 | 163.67 | 2499.12 | -441.63 | 174.76
| 2645 | 14.9 | 163.6 | 2586.46 | -462.43 | 180.87
| 2735 | 14.64 | 162.17 | 2673.49 | -484.36 | 187.62
| 2824 | 14.22 | 161.59 | 2759.68 | -505.44 | 194.51
| 2914 | 13.43 | 159.73 | 2847.07 | -525.73 | 201.63
| 3004 | 14.09 | 158.84 | 2934.49 | -545.75 | 209.2
| 3093 | 14.48 | 161.68 | 3020.74 | -566.42 | 216.61
| 3183 | 15.21 | 161.02 | 3107.73 | -588.27 | 223.99
| 3273 | 13.78 | 160.84 | 3194.86 | -609.56 | 231.34
| 3362 | 14.28 | 158.12 | 3281.21 | -629.76 | 238.91
| 3452 | 14.59 | 155.76 | 3368.37 | -650.39 | 247.7
| 3542 | 14.48 | 158.53 | 3455.49 | -671.2 | 256.48
| 3631 | 12.46 | 155.87 | 3542.04 | -690.32 | 264.48
| 3720 | 12.59 | 154.49 | 3628.92 | -707.84 | 272.58
| 3810 | 12.97 | 156.9 | 3716.69 | -725.98 | 280.77
| 3900 | 12.75 | 154.93 | 3804.43 | -744.26 | 288.94
| 3989 | 12.9 | 151.95 | 3891.21 | -761.93 | 297.77
| 4079 | 13.67 | 158.03 | 3978.81 | -780.66 | 306.47
| 4168 | 12.72 | 157.28 | 4065.46 | -799.45 | 314.19
| 4258 | 11.47 | 161.74 | 4153.46 | -817.09 | 320.82
| 4348 | 10.02 | 162.67 | 4241.88 | -833.06 | 325.96
| 4438 | 7.47 | 163.06 | 4330.83 | -846.13 | 330
| 4527 | 4.97 | 170.12 | 4419.3 | -855.47 | 332.34
| 4617 | 2.77 | 164.71 | 4509.09 | -861.41 | 333.59
| 4707 | 1.36 | 116.3 | 4599.03 | -863.98 | 335.12
| 4796 | 1.32 | 271.6 | 4688.02 | -864.42 | 335.04
| 4886 | 1.8 | 288.08 | 4777.99 | -863.95 | 332.66
| 4976 | 2.15 | 298.24 | 4867.94 | -862.71 | 329.83
| 5092 | 2.26 | 293.82 | 4983.85 | -860.76 | 325.82
| 5182 | 2.86 | 297.98 | 5073.76 | -858.99 | 322.21
| 5272 | 2.81 | 292.25 | 5163.65 | -857.1 | 318.19
| 5361 | 1.85 | 296 | 5252.58 | -855.64 | 314.88
| 5451 | 0.48 | 199.71 | 5342.56 | -855.36 | 313.45
| 5541 | 0.42 | 213.4 | 5432.56 | -855.99 | 313.14
| 5630 | 0.68 | 225.32 | 5521.55 | -856.64 | 312.58
| 5719 | 0.81 | 232.21 | 5610.55 | -857.39 | 311.71
| 5809 | 0.64 | 242.35 | 5700.54 | -858.02 | 310.76
| 5899 | 0.84 | 275.58 | 5790.53 | -858.19 | 309.66
| 5988 | 0.97 | 87.53 | 5879.53 | -858.09 | 309.76
| 6078 | 0.75 | 81.64 | 5969.52 | -857.97 | 311.11
| 6168 | 0.48 | 31.1 | 6059.51 | -857.56 | 311.88
| 6257 | 0.66 | 340.33 | 6148.51 | -856.76 | 311.9
| 6347 | 0.86 | 308.2 | 6238.5 | -855.85 | 311.2
| 6436 | 0.9 | 182.83 | 6327.5 | -856.14 | 310.64
| 6526 | 0.81 | 202.74 | 6417.49 | -857.43 | 310.36
| 6616 | 0.62 | 222.98 | 6507.48 | -858.38 | 309.78
| 6705 | 4.2 | 352.84 | 6596.41 | -855.49 | 309.05
| 6795 | 14.9 | 359.64 | 6685.03 | -840.61 | 308.56
| 6885 | 21.38 | 2.32 | 6770.51 | -812.62 | 309.15
| 6974 | 27.86 | 0.17 | 6851.38 | -775.57 | 309.87
| 7064 | 37.14 | 357.36 | 6927.21 | -727.29 | 308.68
| 7154 | 44.02 | 0.94 | 6995.53 | -668.81 | 307.94
| 7244 | 49.64 | 2.98 | 7057.09 | -603.24 | 310.24
| 7333 | 53.4 | 4.61 | 7112.46 | -533.74 | 314.87
| 7423 | 63.33 | 2.76 | 7159.61 | -457.37 | 319.73
| 7513 | 71.18 | 1.1 | 7194.38 | -374.48 | 322.49
| 7602 | 73.49 | 0.73 | 7221.38 | -289.7 | 323.84
| 7692 | 82.67 | 359.3 | 7239.95 | -201.73 | 323.84
| 7782 | 90.52 | 358.78 | 7245.29 | -111.98 | 322.34
| 7871 | 90.03 | 358.25 | 7244.87 | -23.01 | 320.03
| 7961 | 89.66 | 358.04 | 7245.11 | 66.95 | 317.12
| 8050 | 91.18 | 358.99 | 7244.46 | 155.91 | 314.81
| 8140 | 90.63 | 358.58 | 7243.04 | 245.88 | 312.9
| 8230 | 89.4 | 358.12 | 7243.01 | 335.84 | 310.31
| 8320 | 90.21 | 358.98 | 7243.32 | 425.81 | 308.03
| 8409 | 91.59 | 358.69 | 7241.92 | 514.78 | 306.22
| 8499 | 92.41 | 359.86 | 7238.78 | 604.71 | 305.09
| 8588 | 90.98 | 0.25 | 7236.15 | 693.67 | 305.17
| 8678 | 90.87 | 359.55 | 7234.7 | 783.66 | 305.01
| 8768 | 90.39 | 1.38 | 7233.71 | 873.64 | 305.74
| 8857 | 89.89 | 1.38 | 7233.49 | 962.62 | 307.89
| 8947 | 91.35 | 1.64 | 7232.51 | 1052.58 | 310.26
| 9037 | 90.54 | 1.52 | 7231.03 | 1142.53 | 312.74
| 9126 | 91.99 | 0.89 | 7229.07 | 1231.49 | 314.61
| 9216 | 91.44 | 0.52 | 7226.37 | 1321.44 | 315.72
| 9306 | 90.78 | 0.9 | 7224.63 | 1411.42 | 316.83
| 9395 | 89.85 | 1.28 | 7224.14 | 1500.4 | 318.53
| 9485 | 91.44 | 0.35 | 7223.13 | 1590.38 | 319.81
| 9575 | 90.93 | 359.3 | 7221.26 | 1680.36 | 319.53
| 9664 | 90.89 | 0.25 | 7219.85 | 1769.34 | 319.18
| 9754 | 90.54 | 0.56 | 7218.73 | 1859.33 | 319.82
| 9844 | 90.14 | 0.36 | 7218.19 | 1949.33 | 320.54
| 9933 | 92.49 | 0.15 | 7216.15 | 2038.3 | 320.94
| 10023 | 91.9 | 359.63 | 7212.7 | 2128.23 | 320.76
| 10113 | 92.16 | 359.3 | 7209.52 | 2218.17 | 319.92
| 10202 | 92.49 | 359.16 | 7205.91 | 2307.09 | 318.73
| 10292 | 92.58 | 358.94 | 7201.93 | 2396.99 | 317.24
| 10382 | 91.31 | 358.45 | 7198.87 | 2486.91 | 315.19
| 10471 | 91.09 | 357.61 | 7197.01 | 2575.84 | 312.13
| 10561 | 92.41 | 0.14 | 7194.26 | 2665.77 | 310.37
| 10650 | 89.24 | 359.49 | 7192.98 | 2754.75 | 310.08
| 10740 | 90.08 | 359.3 | 7193.51 | 2844.74 | 309.13
| 10830 | 90.38 | 357.67 | 7193.15 | 2934.71 | 306.75
| 10919 | 91.55 | 0.04 | 7191.65 | 3023.67 | 304.97
| 11009 | 91.22 | 2.02 | 7189.47 | 3113.62 | 306.59
| 11099 | 91.62 | 0.96 | 7187.24 | 3203.56 | 308.93
| 11188 | 92.01 | 0.24 | 7184.43 | 3292.51 | 309.86
| 11278 | 90.12 | 1.15 | 7182.75 | 3382.49 | 310.95
| 11368 | 89.99 | 1.33 | 7182.67 | 3472.47 | 312.9
| 11457 | 89.7 | 0.39 | 7182.91 | 3561.45 | 314.23
| 11547 | 90.23 | 2.11 | 7182.96 | 3651.43 | 316.2
| 11637 | 89.22 | 2.33 | 7183.39 | 3741.36 | 319.68
| 11726 | 91.09 | 2.09 | 7183.15 | 3830.29 | 323.11
| 11816 | 91.33 | 1.9 | 7181.25 | 3920.21 | 326.25
| 11906 | 91.12 | 1.51 | 7179.33 | 4010.15 | 328.92
| 11995 | 90.54 | 1.76 | 7178.04 | 4099.11 | 331.46
| 12085 | 89.99 | 1.44 | 7177.62 | 4189.07 | 333.98
| 12127 | 89.35 | 1.38 | 7177.87 | 4231.06 | 335.01
PTB | 12182 | 89.35 | 1.38 | 7178.49 | 4286.04 | 336.33

## Lookup (hidden)
North Reference | RetunValue | Grid Type | ReturnValue | Deviation Indicator | ReturnValue
| 2 |  | 0 |  | 4
True |  | SPCS-Colorado Central-NAD27 |  | Directional
Grid |  | SPCS-Colorado Central-NAD83 |  | High Angle
|  | SPCS-Colorado North-NAD27 |  | Horizontal
SPCS-Colorado North-NAD83
SPCS-Colorado South-NAD27
SPCS-Colorado South-NAD83
UTM-Zone 12 NAD27
UTM-Zone 12 NAD83
UTM-Zone 13 NAD27
UTM-Zone 13 NAD83