## Data
Header Information | measured depth (ft) | inclination (°) | azimuth (°) | true vertical depth (ft) | northing +N/-S (ft) | easting +E/-W (ft)
Operator Name | 0 | 0 | 0 | 0 | 0 | 0
KERR-MCGEE | 9 | 0 | 0 | 9 | 0 | 0
Operator Number | 174 | 0.28 | 310.04 | 174 | 0.26 | -0.31
47120 | 247 | 0.75 | 267.96 | 247 | 0.36 | -0.92
Well Name and Number | 336 | 1.98 | 257.07 | 335.97 | -0.01 | -3
BABCOCK 32N-33HZ | 425 | 2.98 | 257.5 | 424.89 | -0.85 | -6.76
API Number (if available) | 511 | 3.96 | 256.47 | 510.73 | -2.03 | -11.83
05-123-43811-0000 | 598 | 4.6 | 251.65 | 597.48 | -3.83 | -18.06
Location: QQ SEC TWP RGE | 685 | 5.45 | 251.9 | 684.15 | -6.21 | -25.3
| 771 | 6.73 | 247.7 | 769.66 | -9.4 | -33.85
Citing Type: Planned or Actual | 860 | 8.38 | 246.45 | 857.89 | -13.97 | -44.62
As-Drilled | 947 | 9.68 | 238.32 | 943.81 | -20.34 | -56.65
Deviation Indicator | 1078 | 11.68 | 238.05 | 1072.53 | -33.14 | -77.28
Horizontal | 1166 | 13.12 | 239.2 | 1158.48 | -42.97 | -93.42
North Reference | 1255 | 14.54 | 240.53 | 1244.9 | -53.64 | -111.82
True | 1344 | 15.68 | 241.33 | 1330.82 | -64.91 | -132.1
Grid Type | 1430 | 17.24 | 241.79 | 1413.29 | -76.51 | -153.53
#VALUE! | 1517 | 18.32 | 243.22 | 1496.14 | -88.76 | -177.1
| 1604 | 18.79 | 243.53 | 1578.61 | -101.17 | -201.85
| 1692 | 19.79 | 246.44 | 1661.67 | -113.44 | -228.19
| 1781 | 19.92 | 247.82 | 1745.38 | -125.19 | -256.04
| 1798 | 19.89 | 248.28 | 1761.37 | -127.35 | -261.41
| 1924 | 19.95 | 251.22 | 1879.83 | -142.2 | -301.67
| 2014 | 18.72 | 248.67 | 1964.76 | -152.4 | -329.66
| 2103 | 20.52 | 244.37 | 2048.59 | -164.34 | -357.04
| 2193 | 23.05 | 244.19 | 2132.15 | -178.84 | -387.12
| 2283 | 21.16 | 241.11 | 2215.54 | -194.36 | -417.21
| 2372 | 21.47 | 245.6 | 2298.46 | -208.85 | -446.11
| 2462 | 21.29 | 245.42 | 2382.26 | -222.45 | -475.97
| 2551 | 22.5 | 241.99 | 2464.84 | -237.17 | -505.7
| 2641 | 22.41 | 246.39 | 2548.03 | -252.13 | -536.62
| 2731 | 23.62 | 244.19 | 2630.86 | -266.85 | -568.58
| 2820 | 22.77 | 242.87 | 2712.67 | -282.47 | -599.96
| 2910 | 21.8 | 241.64 | 2795.95 | -298.35 | -630.16
| 3000 | 22.39 | 244.89 | 2879.34 | -313.56 | -660.39
| 3089 | 22.11 | 244.37 | 2961.71 | -328 | -690.84
| 3179 | 22.99 | 241.9 | 3044.83 | -343.61 | -721.62
| 3269 | 22.9 | 244.37 | 3127.71 | -359.46 | -752.91
| 3358 | 20.46 | 243.14 | 3210.41 | -373.98 | -782.4
| 3448 | 21.03 | 243.49 | 3294.58 | -388.3 | -810.89
| 3537 | 22.52 | 242.35 | 3377.22 | -403.33 | -840.28
| 3627 | 23.05 | 247.97 | 3460.21 | -417.94 | -871.88
| 3716 | 20.2 | 246.74 | 3542.94 | -430.55 | -902.15
| 3806 | 21.07 | 250.25 | 3627.17 | -442.15 | -931.66
| 3896 | 23.25 | 246.74 | 3710.52 | -454.64 | -963.21
| 3985 | 23.12 | 247.97 | 3792.33 | -468.13 | -995.55
| 4075 | 23.36 | 245.16 | 3875.03 | -482.25 | -1028.12
| 4165 | 25.34 | 243.93 | 3957.02 | -498.21 | -1061.61
| 4254 | 26.08 | 245.42 | 4037.21 | -514.72 | -1096.51
| 4344 | 23.36 | 244.37 | 4118.96 | -530.67 | -1130.6
| 4434 | 24.28 | 247.53 | 4201.29 | -545.46 | -1163.79
| 4523 | 23.71 | 245.77 | 4282.6 | -559.8 | -1197.01
| 4613 | 24.3 | 243.75 | 4364.82 | -575.42 | -1230.12
| 4703 | 22.63 | 242.08 | 4447.37 | -591.71 | -1262.03
| 4792 | 21.51 | 241.82 | 4529.85 | -607.44 | -1291.55
| 4882 | 19.14 | 240.59 | 4614.24 | -622.48 | -1318.95
| 4998 | 20.83 | 239.71 | 4723.25 | -642.22 | -1353.32
| 5087 | 22.31 | 239.01 | 4806.02 | -658.9 | -1381.47
| 5177 | 22.26 | 243.84 | 4889.3 | -675.21 | -1411.42
| 5267 | 19.89 | 242.17 | 4973.28 | -689.88 | -1440.26
| 5356 | 21.16 | 245.51 | 5056.63 | -703.61 | -1468.27
| 5446 | 17.54 | 243.05 | 5141.53 | -716.49 | -1495.15
| 5535 | 19.21 | 247.97 | 5226 | -728.06 | -1520.68
| 5625 | 16.7 | 246.48 | 5311.61 | -738.78 | -1546.27
| 5715 | 16.86 | 245.77 | 5397.78 | -749.29 | -1570.03
| 5804 | 14.15 | 242.78 | 5483.53 | -759.57 | -1591.48
| 5894 | 11.71 | 241.82 | 5571.24 | -768.92 | -1609.31
| 5983 | 10.94 | 241.03 | 5658.51 | -777.27 | -1624.66
| 6073 | 10.88 | 238.48 | 5746.88 | -785.85 | -1639.37
| 6163 | 8.77 | 239.88 | 5835.56 | -793.73 | -1652.55
| 6252 | 5.74 | 242.61 | 5923.83 | -799.19 | -1662.37
| 6342 | 3.67 | 254.56 | 6013.53 | -802.02 | -1669.15
| 6432 | 2.42 | 228.02 | 6103.4 | -804.06 | -1673.34
| 6521 | 0.53 | 296.75 | 6192.37 | -805.13 | -1675.1
| 6611 | 0.51 | 334.19 | 6282.37 | -804.59 | -1675.65
| 6700 | 0.2 | 325.4 | 6371.37 | -804.1 | -1675.91
| 6790 | 0.66 | 338.85 | 6461.37 | -803.49 | -1676.18
| 6880 | 0.53 | 331.38 | 6551.36 | -802.64 | -1676.57
| 6969 | 6.94 | 14.8 | 6640.13 | -797.07 | -1675.39
| 7059 | 17.4 | 5.3 | 6727.99 | -778.36 | -1672.75
| 7149 | 23.34 | 0.82 | 6812.33 | -747.11 | -1671.25
| 7239 | 28.28 | 355.9 | 6893.34 | -707.99 | -1672.52
| 7329 | 35.47 | 357.75 | 6969.72 | -660.57 | -1675.08
| 7418 | 42.59 | 0.65 | 7038.82 | -604.57 | -1675.75
| 7508 | 48.96 | 358.89 | 7101.56 | -540.12 | -1676.06
| 7598 | 54.59 | 357.39 | 7157.23 | -469.49 | -1678.39
| 7687 | 65.16 | 356.16 | 7201.83 | -392.74 | -1682.76
| 7777 | 71.44 | 357.66 | 7235.09 | -309.28 | -1687.24
| 7866 | 77.11 | 357.39 | 7259.2 | -223.73 | -1690.94
| 7956 | 84.8 | 357.57 | 7273.34 | -135 | -1694.85
| 8046 | 89.64 | 357.13 | 7277.71 | -45.23 | -1699
| 8135 | 92.01 | 0.47 | 7276.43 | 43.72 | -1700.87
| 8225 | 92.19 | 359.59 | 7273.13 | 133.66 | -1700.82
| 8315 | 90.34 | 359.68 | 7271.14 | 223.63 | -1701.39
| 8404 | 89.2 | 2.14 | 7271.5 | 312.61 | -1699.98
| 8494 | 91.53 | 2.14 | 7270.92 | 402.54 | -1696.62
| 8584 | 91.7 | 2.14 | 7268.39 | 492.44 | -1693.26
| 8673 | 89.66 | 0.91 | 7267.33 | 581.4 | -1690.89
| 8763 | 91.86 | 1.96 | 7266.14 | 671.35 | -1688.64
| 8852 | 91.94 | 2.23 | 7263.19 | 760.25 | -1685.39
| 8942 | 91.04 | 1.7 | 7260.85 | 850.16 | -1682.3
| 9032 | 90.69 | 2.4 | 7259.49 | 940.09 | -1679.08
| 9121 | 90.54 | 3.02 | 7258.53 | 1028.99 | -1674.87
| 9211 | 90.19 | 359.59 | 7257.96 | 1118.95 | -1672.82
| 9301 | 90.43 | 0.47 | 7257.47 | 1208.95 | -1672.78
| 9391 | 90.03 | 0.38 | 7257.11 | 1298.94 | -1672.11
| 9480 | 89.64 | 0.38 | 7257.37 | 1387.94 | -1671.52
| 9570 | 91.15 | 0.65 | 7256.75 | 1477.93 | -1670.71
| 9659 | 89.81 | 359.5 | 7256 | 1566.93 | -1670.59
| 9749 | 90.93 | 358.89 | 7255.42 | 1656.91 | -1671.86
| 9839 | 90.78 | 358.62 | 7254.08 | 1746.88 | -1673.81
| 9928 | 91.22 | 358.45 | 7252.52 | 1835.84 | -1676.09
| 10018 | 90.58 | 357.92 | 7251.11 | 1925.78 | -1678.94
| 10108 | 89.79 | 357.57 | 7250.82 | 2015.71 | -1682.48
| 10197 | 89.4 | 358.62 | 7251.45 | 2104.66 | -1685.44
| 10287 | 88.78 | 358.27 | 7252.88 | 2194.61 | -1687.88
| 10377 | 91.11 | 359.85 | 7252.96 | 2284.59 | -1689.36
| 10466 | 91.64 | 359.33 | 7250.83 | 2373.56 | -1689.99
| 10556 | 92.47 | 358.71 | 7247.6 | 2463.49 | -1691.53
| 10646 | 89.66 | 359.85 | 7245.93 | 2553.46 | -1692.66
| 10735 | 89.66 | 358.98 | 7246.46 | 2642.45 | -1693.57
| 10825 | 90.21 | 358.45 | 7246.56 | 2732.43 | -1695.59
| 10914 | 89.55 | 358.01 | 7246.75 | 2821.38 | -1698.34
| 11004 | 89.51 | 0.38 | 7247.48 | 2911.37 | -1699.6
| 11094 | 89.55 | 359.68 | 7248.22 | 3001.36 | -1699.56
| 11183 | 91.44 | 1.26 | 7247.45 | 3090.35 | -1698.83
| 11273 | 89.88 | 0.38 | 7246.42 | 3180.33 | -1697.54
| 11363 | 90.43 | 359.33 | 7246.17 | 3270.33 | -1697.77
| 11452 | 89.79 | 0.47 | 7246 | 3359.33 | -1697.92
| 11542 | 90.03 | 359.68 | 7246.14 | 3449.32 | -1697.8
| 11632 | 90.96 | 359.15 | 7245.37 | 3539.32 | -1698.72
| 11722 | 88.6 | 359.42 | 7245.71 | 3629.3 | -1699.84
| 11811 | 88.34 | 358.36 | 7248.09 | 3718.25 | -1701.57
| 11901 | 87.86 | 358.19 | 7251.07 | 3808.16 | -1704.28
| 11990 | 90.65 | 2.14 | 7252.23 | 3897.13 | -1704.02
| 12080 | 91.09 | 2.32 | 7250.86 | 3987.05 | -1700.52
| 12170 | 91.2 | 1.61 | 7249.06 | 4076.98 | -1697.43
| 12259 | 92.25 | 1.35 | 7246.39 | 4165.91 | -1695.13
| 12321 | 92.78 | 1.61 | 7243.66 | 4227.82 | -1693.53
PTB | 12378 | 92.78 | 1.61 | 7240.9 | 4284.74 | -1691.93

## Lookup (hidden)
North Reference | RetunValue | Grid Type | ReturnValue | Deviation Indicator | ReturnValue
| 2 |  | 0 |  | 4
True |  | SPCS-Colorado Central-NAD27 |  | Directional
Grid |  | SPCS-Colorado Central-NAD83 |  | High Angle
|  | SPCS-Colorado North-NAD27 |  | Horizontal
SPCS-Colorado North-NAD83
SPCS-Colorado South-NAD27
SPCS-Colorado South-NAD83
UTM-Zone 12 NAD27
UTM-Zone 12 NAD83
UTM-Zone 13 NAD27
UTM-Zone 13 NAD83