## Data
Header Information | measured depth (ft) | inclination (°) | azimuth (°) | true vertical depth (ft) | northing +N/-S (ft) | easting +E/-W (ft)
Operator Name | 0 | 0 | 0 | 0 | 0 | 0
KERR-MCGEE | 9 | 0 | 0 | 9 | 0 | 0
Operator Number | 145 | 0.56 | 266.45 | 145 | -0.04 | -0.66
47120 | 247 | 0.74 | 270.02 | 246.99 | -0.07 | -1.82
Well Name and Number | 336 | 1.18 | 232.87 | 335.98 | -0.62 | -3.12
BABCOCK 12N-33HZ | 425 | 2.23 | 220.02 | 424.94 | -2.5 | -4.97
API Number (if available) | 511 | 3.39 | 224.88 | 510.83 | -5.59 | -7.84
05-123-43810-0000 | 598 | 5.08 | 228.48 | 597.59 | -9.96 | -12.54
Location: QQ SEC TWP RGE | 685 | 6.26 | 239.43 | 684.17 | -14.93 | -19.51
| 771 | 7.62 | 237.56 | 769.54 | -20.37 | -28.36
Citing Type: Planned or Actual | 904 | 9.55 | 244.76 | 901.04 | -29.81 | -45.78
As-Drilled | 989 | 10.29 | 241.37 | 984.77 | -36.45 | -58.82
Deviation Indicator | 1078 | 11.67 | 238.73 | 1072.14 | -44.93 | -73.49
Horizontal | 1166 | 13.24 | 237.81 | 1158.07 | -54.92 | -89.63
North Reference | 1255 | 14.54 | 234.18 | 1244.47 | -66.89 | -107.32
True | 1344 | 16.08 | 232.24 | 1330.31 | -80.98 | -126.12
Grid Type | 1430 | 17.67 | 233.03 | 1412.6 | -96.12 | -145.97
#VALUE! | 1517 | 18.58 | 233.8 | 1495.28 | -112.25 | -167.7
| 1604 | 18.63 | 234.97 | 1577.74 | -128.41 | -190.26
| 1692 | 18.04 | 236.46 | 1661.27 | -144.01 | -213.13
| 1781 | 18.14 | 236.2 | 1745.87 | -159.33 | -236.13
| 1793 | 18 | 236.45 | 1757.28 | -161.39 | -239.23
| 1926 | 17.05 | 235.84 | 1884.1 | -183.7 | -272.49
| 2016 | 18.61 | 237.25 | 1969.78 | -198.88 | -295.49
| 2105 | 19.1 | 240.32 | 2054 | -213.77 | -320.08
| 2195 | 19.56 | 241.03 | 2138.93 | -228.36 | -346.05
| 2285 | 20.02 | 240.06 | 2223.62 | -243.35 | -372.59
| 2374 | 21.38 | 237.6 | 2306.87 | -259.64 | -399.49
| 2464 | 19.49 | 234.61 | 2391.2 | -277.13 | -425.58
| 2553 | 20.77 | 235.75 | 2474.77 | -294.61 | -450.73
| 2643 | 19.6 | 233.56 | 2559.24 | -312.56 | -476.06
| 2732 | 18.48 | 233.82 | 2643.37 | -329.75 | -499.46
| 2822 | 19.32 | 233.29 | 2728.52 | -347.07 | -522.91
| 2912 | 18.09 | 231.62 | 2813.76 | -364.65 | -545.8
| 3002 | 17.89 | 235.05 | 2899.36 | -381.24 | -568.08
| 3091 | 18.72 | 232.59 | 2983.86 | -397.75 | -590.63
| 3181 | 19.58 | 235.84 | 3068.88 | -415 | -614.58
| 3271 | 18.57 | 234.52 | 3153.94 | -431.78 | -638.73
| 3360 | 18 | 235.93 | 3238.45 | -447.71 | -661.66
| 3450 | 18.2 | 238.57 | 3323.99 | -462.83 | -685.18
| 3539 | 19.12 | 237.16 | 3408.31 | -477.98 | -709.28
| 3629 | 19.05 | 236.81 | 3493.37 | -494.02 | -733.96
| 3718 | 19.34 | 238.04 | 3577.42 | -509.77 | -758.62
| 3808 | 21.16 | 241.9 | 3661.86 | -525.31 | -785.59
| 3898 | 18.64 | 239.8 | 3746.48 | -540.2 | -812.36
| 3987 | 19.62 | 239.62 | 3830.56 | -554.91 | -837.54
| 4077 | 19.43 | 238.39 | 3915.39 | -570.4 | -863.33
| 4166 | 20.79 | 238.48 | 3998.96 | -586.41 | -889.4
| 4256 | 19.6 | 240.24 | 4083.42 | -602.26 | -916.12
| 4346 | 19.58 | 235.58 | 4168.22 | -618.28 | -941.67
| 4435 | 18.77 | 236.28 | 4252.28 | -634.66 | -965.88
| 4525 | 19.91 | 235.84 | 4337.2 | -651.3 | -990.6
| 4615 | 18.68 | 233.29 | 4422.15 | -668.52 | -1014.84
| 4705 | 18.94 | 230.3 | 4507.34 | -686.47 | -1037.63
| 4794 | 19.84 | 235.31 | 4591.3 | -704.29 | -1061.17
| 4884 | 18 | 232.77 | 4676.43 | -721.4 | -1084.8
| 4974 | 16.53 | 231.71 | 4762.38 | -737.74 | -1105.92
| 5087 | 15.49 | 240.06 | 4871.01 | -755.24 | -1131.62
| 5177 | 14.9 | 239.18 | 4957.86 | -767.17 | -1151.97
| 5266 | 11.54 | 236.19 | 5044.49 | -777.98 | -1169.2
| 5356 | 10.48 | 235.84 | 5132.83 | -787.59 | -1183.45
| 5446 | 7.47 | 234.17 | 5221.72 | -795.61 | -1194.97
| 5535 | 6.97 | 233.38 | 5310.01 | -802.22 | -1204
| 5625 | 4.75 | 251.57 | 5399.55 | -806.66 | -1211.91
| 5714 | 4.07 | 250.61 | 5488.28 | -808.87 | -1218.39
| 5804 | 2.94 | 227.84 | 5578.12 | -811.48 | -1223.11
| 5893 | 2.44 | 128.79 | 5667.06 | -814.2 | -1223.33
| 5983 | 1.78 | 118.77 | 5756.99 | -816.07 | -1220.61
| 6073 | 1.27 | 109.28 | 5846.96 | -817.08 | -1218.44
| 6163 | 0.4 | 181.08 | 5936.95 | -817.72 | -1217.51
| 6252 | 0.7 | 165.35 | 6025.95 | -818.56 | -1217.38
| 6341 | 0.97 | 159.46 | 6114.94 | -819.79 | -1216.98
| 6431 | 0.88 | 155.77 | 6204.93 | -821.13 | -1216.42
| 6521 | 0.64 | 141.27 | 6294.92 | -822.15 | -1215.83
| 6611 | 0.46 | 123.61 | 6384.92 | -822.74 | -1215.21
| 6700 | 0.48 | 118.42 | 6473.91 | -823.12 | -1214.59
| 6790 | 5.27 | 0.29 | 6563.79 | -819.16 | -1214.23
| 6879 | 13.12 | 1.88 | 6651.58 | -804.96 | -1213.88
| 6969 | 18.39 | 2.23 | 6738.17 | -780.55 | -1212.99
| 7059 | 24.13 | 3.98 | 6822.01 | -747.98 | -1211.16
| 7149 | 31.23 | 1.09 | 6901.66 | -706.25 | -1209.44
| 7239 | 40.15 | 9.52 | 6974.73 | -654.17 | -1204.18
| 7328 | 49.18 | 7.15 | 7037.97 | -592.32 | -1195.23
| 7418 | 57.84 | 3.02 | 7091.45 | -520.33 | -1188.97
| 7508 | 64.12 | 1.79 | 7135.09 | -441.74 | -1185.69
| 7597 | 68.39 | 358.45 | 7170.93 | -360.31 | -1185.56
| 7687 | 75.22 | 354.49 | 7199.02 | -275.05 | -1190.88
| 7777 | 83.88 | 354.93 | 7215.33 | -187 | -1199.02
| 7866 | 91 | 358.27 | 7219.31 | -98.31 | -1204.29
| 7956 | 90.71 | 357.92 | 7217.96 | -8.37 | -1207.28
| 8045 | 90.21 | 357.75 | 7217.25 | 80.56 | -1210.64
| 8135 | 90.52 | 0.56 | 7216.68 | 170.54 | -1211.97
| 8225 | 90.82 | 0.73 | 7215.62 | 260.53 | -1210.95
| 8314 | 90.49 | 0.21 | 7214.61 | 349.52 | -1210.22
| 8404 | 89.88 | 0.38 | 7214.32 | 439.52 | -1209.76
| 8494 | 90.96 | 1.35 | 7213.66 | 529.5 | -1208.4
| 8583 | 90.34 | 1.09 | 7212.65 | 618.47 | -1206.51
| 8673 | 91.55 | 0.82 | 7211.16 | 708.45 | -1205.01
| 8763 | 91.15 | 0.12 | 7209.04 | 798.42 | -1204.27
| 8852 | 91.2 | 359.33 | 7207.22 | 887.4 | -1204.7
| 8942 | 91.33 | 359.24 | 7205.23 | 977.37 | -1205.82
| 9032 | 91 | 359.42 | 7203.4 | 1067.34 | -1206.87
| 9121 | 90.87 | 359.15 | 7201.95 | 1156.33 | -1207.98
| 9211 | 90.85 | 359.24 | 7200.6 | 1246.31 | -1209.25
| 9301 | 90.23 | 358.8 | 7199.75 | 1336.29 | -1210.79
| 9390 | 89.81 | 0.29 | 7199.72 | 1425.28 | -1211.49
| 9480 | 89.18 | 359.77 | 7200.51 | 1515.28 | -1211.44
| 9570 | 90.3 | 0.47 | 7200.92 | 1605.28 | -1211.26
| 9659 | 89.73 | 0.29 | 7200.9 | 1694.27 | -1210.67
| 9749 | 90.8 | 0.65 | 7200.48 | 1784.27 | -1209.93
| 9839 | 90.98 | 1.44 | 7199.08 | 1874.24 | -1208.29
| 9928 | 90.08 | 1.09 | 7198.26 | 1963.21 | -1206.32
| 10018 | 91.15 | 3.19 | 7197.29 | 2053.14 | -1202.96
| 10108 | 92.19 | 2.14 | 7194.67 | 2143 | -1198.78
| 10197 | 91.35 | 1.61 | 7191.92 | 2231.91 | -1195.87
| 10287 | 93.04 | 1.17 | 7188.47 | 2321.82 | -1193.69
| 10376 | 92.32 | 0.47 | 7184.31 | 2410.71 | -1192.41
| 10466 | 92.45 | 359.94 | 7180.57 | 2500.63 | -1192.09
| 10556 | 92.91 | 359.5 | 7176.36 | 2590.53 | -1192.53
| 10645 | 90.71 | 359.68 | 7173.55 | 2679.48 | -1193.17
| 10735 | 89.88 | 359.33 | 7173.08 | 2769.47 | -1193.95
| 10825 | 89.35 | 358.8 | 7173.69 | 2859.46 | -1195.41
| 10914 | 91.02 | 359.94 | 7173.4 | 2948.45 | -1196.39
| 11004 | 90.45 | 359.5 | 7172.25 | 3038.44 | -1196.83
| 11094 | 90.49 | 1.79 | 7171.51 | 3128.42 | -1195.82
| 11183 | 89.7 | 1.35 | 7171.36 | 3217.39 | -1193.38
| 11273 | 89.22 | 1.09 | 7172.21 | 3307.36 | -1191.47
| 11363 | 91.37 | 1 | 7171.75 | 3397.34 | -1189.82
| 11452 | 91.35 | 0.82 | 7169.63 | 3486.31 | -1188.41
| 11542 | 91.37 | 0.29 | 7167.5 | 3576.28 | -1187.54
| 11632 | 91.64 | 0.12 | 7165.13 | 3666.24 | -1187.22
| 11722 | 90.58 | 1.96 | 7163.39 | 3756.21 | -1185.58
| 11811 | 90.41 | 1.79 | 7162.62 | 3845.16 | -1182.67
| 11901 | 89.79 | 1.44 | 7162.46 | 3935.12 | -1180.14
| 11990 | 88.91 | 1.35 | 7163.47 | 4024.09 | -1177.97
| 12080 | 88.36 | 1 | 7165.62 | 4114.04 | -1176.12
| 12170 | 87.84 | 0.56 | 7168.6 | 4203.98 | -1174.9
| 12225 | 87.79 | 0.38 | 7170.7 | 4258.94 | -1174.45
PTB | 12280 | 87.79 | 0.38 | 7172.82 | 4313.9 | -1174.08

## Lookup (hidden)
North Reference | RetunValue | Grid Type | ReturnValue | Deviation Indicator | ReturnValue
| 2 |  | 0 |  | 4
True |  | SPCS-Colorado Central-NAD27 |  | Directional
Grid |  | SPCS-Colorado Central-NAD83 |  | High Angle
|  | SPCS-Colorado North-NAD27 |  | Horizontal
SPCS-Colorado North-NAD83
SPCS-Colorado South-NAD27
SPCS-Colorado South-NAD83
UTM-Zone 12 NAD27
UTM-Zone 12 NAD83
UTM-Zone 13 NAD27
UTM-Zone 13 NAD83