## Data
Header Information | measured depth (ft) | inclination (°) | azimuth (°) | true vertical depth (ft) | northing +N/-S (ft) | easting +E/-W (ft)
Operator Name | 0 | 0 | 0 | 0 | 0 | 0
KERR-MCGEE | 9 | 0 | 0 | 9 | 0 | 0
Operator Number | 145 | 0.11 | 217.81 | 145 | -0.1 | -0.08
47120 | 247 | 0.3 | 206.99 | 247 | -0.42 | -0.26
Well Name and Number | 291 | 0.08 | 139.62 | 291 | -0.54 | -0.29
Babcock 14C-33HZ | 380 | 0.03 | 196.19 | 380 | -0.61 | -0.26
API Number (if available) | 425 | 0.24 | 168.05 | 425 | -0.72 | -0.24
05-123-43802-0000 | 511 | 1.38 | 199.4 | 510.99 | -1.87 | -0.55
Location: QQ SEC TWP RGE | 598 | 1.97 | 176.63 | 597.95 | -4.35 | -0.81
| 685 | 3.09 | 181.54 | 684.87 | -8.19 | -0.79
Citing Type: Planned or Actual | 771 | 4.62 | 180.79 | 770.67 | -13.97 | -0.9
ACTUAL | 860 | 6.06 | 181.25 | 859.28 | -22.25 | -1.05
Deviation Indicator | 947 | 7.13 | 170.71 | 945.71 | -32.17 | -0.28
Horizontal | 1033 | 8.19 | 173.13 | 1030.94 | -43.52 | 1.32
North Reference | 1122 | 9.77 | 174.4 | 1118.84 | -57.33 | 2.81
True | 1211 | 10.99 | 177.2 | 1206.39 | -73.32 | 3.96
Grid Type | 1299 | 12.69 | 175.54 | 1292.51 | -91.34 | 5.13
#VALUE! | 1386 | 14.13 | 176.94 | 1377.14 | -111.47 | 6.44
| 1475 | 14.66 | 175.5 | 1463.34 | -133.54 | 7.9
| 1561 | 13.97 | 175.22 | 1546.67 | -154.74 | 9.62
| 1648 | 14.61 | 175.2 | 1630.98 | -176.14 | 11.41
| 1737 | 15.86 | 177.28 | 1716.85 | -199.47 | 12.93
| 1826 | 16.36 | 178.54 | 1802.36 | -224.15 | 13.83
| 1928 | 17.95 | 172.12 | 1899.82 | -254.08 | 16.35
| 2017 | 16.55 | 170.45 | 1984.82 | -280.17 | 20.33
| 2107 | 17.47 | 171.33 | 2070.88 | -306.17 | 24.49
| 2197 | 16.94 | 170.71 | 2156.85 | -332.46 | 28.65
| 2286 | 16.53 | 168.52 | 2242.09 | -357.66 | 33.26
| 2376 | 16.83 | 170.19 | 2328.3 | -383.05 | 38.03
| 2465 | 19.45 | 172.03 | 2412.87 | -410.43 | 42.28
| 2555 | 17.95 | 170.36 | 2498.12 | -438.94 | 46.68
| 2645 | 20.22 | 175.28 | 2583.17 | -468.12 | 50.28
| 2734 | 20.04 | 175.9 | 2666.73 | -498.66 | 52.64
| 2824 | 19.47 | 175.2 | 2751.44 | -528.98 | 54.99
| 2914 | 18.77 | 175.37 | 2836.47 | -558.36 | 57.42
| 3003 | 17.16 | 174.76 | 2921.13 | -585.71 | 59.77
| 3093 | 15.84 | 175.37 | 3007.42 | -611.18 | 61.98
| 3183 | 16.68 | 172.38 | 3093.82 | -636.22 | 64.68
| 3273 | 15.43 | 170.98 | 3180.31 | -660.85 | 68.27
| 3362 | 15.34 | 172.03 | 3266.12 | -684.2 | 71.76
| 3452 | 13.84 | 172.03 | 3353.22 | -706.65 | 74.9
| 3541 | 13.82 | 171.59 | 3439.64 | -727.71 | 77.93
| 3631 | 11.58 | 170.01 | 3527.43 | -747.24 | 81.07
| 3720 | 11.54 | 183.99 | 3614.64 | -764.93 | 82
| 3810 | 9.56 | 178.54 | 3703.12 | -781.38 | 81.57
| 3899 | 8.5 | 178.18 | 3791.01 | -795.34 | 81.97
| 3989 | 7.56 | 168.08 | 3880.13 | -807.78 | 83.4
| 4079 | 7.21 | 171.33 | 3969.39 | -819.16 | 85.47
| 4168 | 4.9 | 171.07 | 4057.88 | -828.44 | 86.91
| 4258 | 4.37 | 172.12 | 4147.59 | -835.63 | 87.97
| 4348 | 3.36 | 153.22 | 4237.39 | -841.38 | 89.63
| 4437 | 3.67 | 164.21 | 4326.22 | -846.45 | 91.58
| 4527 | 1.25 | 103.57 | 4416.14 | -849.45 | 93.32
| 4617 | 1.1 | 90.82 | 4506.12 | -849.7 | 95.14
| 4707 | 1.38 | 104.18 | 4596.1 | -849.98 | 97.05
| 4796 | 0.9 | 172.82 | 4685.09 | -850.93 | 98.18
| 4886 | 0.88 | 116.66 | 4775.08 | -851.94 | 98.89
| 4975 | 0.94 | 106.47 | 4864.07 | -852.46 | 100.2
| 5090 | 0.53 | 309.23 | 4979.06 | -852.39 | 100.69
| 5179 | 0.9 | 320.04 | 5068.06 | -851.59 | 99.92
| 5269 | 1.3 | 317.93 | 5158.04 | -850.29 | 98.78
| 5358 | 0.35 | 162.36 | 5247.03 | -849.8 | 98.19
| 5448 | 0.04 | 245.86 | 5337.03 | -850.08 | 98.24
| 5538 | 0.22 | 324.52 | 5427.03 | -849.95 | 98.11
| 5627 | 0.44 | 315.38 | 5516.03 | -849.57 | 97.78
| 5717 | 0.42 | 289.28 | 5606.03 | -849.21 | 97.22
| 5806 | 0.37 | 308.88 | 5695.03 | -848.92 | 96.69
| 5896 | 0.35 | 286.11 | 5785.02 | -848.66 | 96.2
| 5986 | 0.42 | 273.98 | 5875.02 | -848.56 | 95.61
| 6075 | 0.59 | 348.17 | 5964.02 | -848.09 | 95.19
| 6165 | 0.88 | 315.82 | 6054.01 | -847.14 | 94.61
| 6255 | 1.23 | 179.59 | 6144.01 | -847.61 | 94.14
| 6344 | 0.75 | 201.56 | 6232.99 | -849.11 | 93.93
| 6434 | 0.73 | 213.6 | 6322.99 | -850.14 | 93.39
| 6523 | 0.53 | 239.62 | 6411.98 | -850.82 | 92.73
| 6613 | 0.55 | 274.42 | 6501.98 | -850.99 | 91.94
| 6703 | 0.77 | 274.07 | 6591.97 | -850.92 | 90.9
| 6792 | 1.45 | 271.61 | 6680.95 | -850.84 | 89.18
| 6882 | 6.97 | 5.04 | 6770.72 | -845.37 | 88.52
| 6972 | 17.07 | 2.75 | 6858.64 | -826.68 | 89.64
| 7062 | 23.6 | 3.02 | 6942.98 | -795.46 | 91.22
| 7151 | 28.48 | 5.13 | 7022.93 | -756.51 | 94.06
| 7241 | 35.64 | 1.35 | 7099.16 | -708.86 | 96.6
| 7331 | 42.43 | 359.77 | 7169.03 | -652.22 | 97.1
| 7420 | 46.94 | 359.15 | 7232.29 | -589.65 | 96.49
| 7510 | 51.25 | 2.32 | 7291.22 | -521.67 | 97.43
| 7600 | 62.37 | 2.05 | 7340.41 | -446.53 | 100.28
| 7689 | 70.3 | 1.7 | 7376.1 | -365.12 | 102.94
| 7779 | 75.11 | 2.4 | 7402.85 | -279.27 | 106.02
| 7869 | 83.02 | 0.65 | 7419.91 | -191.01 | 108.35
| 7958 | 89.48 | 359.68 | 7425.73 | -102.25 | 108.6
| 8048 | 90.54 | 358.89 | 7425.71 | -12.26 | 107.48
| 8137 | 90.12 | 358.62 | 7425.2 | 76.72 | 105.55
| 8227 | 89.7 | 358.27 | 7425.34 | 166.69 | 103.1
| 8316 | 89.92 | 359.85 | 7425.64 | 255.67 | 101.64
| 8405 | 89.48 | 359.68 | 7426.1 | 344.67 | 101.28
| 8495 | 90.25 | 359.24 | 7426.32 | 434.67 | 100.43
| 8585 | 90.58 | 358.27 | 7425.66 | 524.64 | 98.48
| 8674 | 91.86 | 358.8 | 7423.77 | 613.59 | 96.2
| 8764 | 90.23 | 359.85 | 7422.13 | 703.56 | 95.14
| 8854 | 91.22 | 359.33 | 7420.99 | 793.55 | 94.5
| 8943 | 90.36 | 359.15 | 7419.76 | 882.54 | 93.32
| 9033 | 89.53 | 358.54 | 7419.85 | 972.52 | 91.5
| 9123 | 89.44 | 359.5 | 7420.66 | 1062.5 | 89.96
| 9212 | 90.1 | 358.98 | 7421.01 | 1151.49 | 88.78
| 9302 | 90.67 | 1.53 | 7420.41 | 1241.48 | 89.18
| 9392 | 91.51 | 0.82 | 7418.7 | 1331.44 | 91.03
| 9481 | 90.58 | 359.94 | 7417.07 | 1420.42 | 91.62
| 9571 | 90.12 | 359.42 | 7416.52 | 1510.42 | 91.12
| 9661 | 90.76 | 0.73 | 7415.83 | 1600.41 | 91.23
| 9750 | 90.65 | 0.29 | 7414.74 | 1689.4 | 92.03
| 9840 | 91.11 | 0.73 | 7413.36 | 1779.39 | 92.83
| 9930 | 90.19 | 0.56 | 7412.33 | 1869.38 | 93.84
| 10019 | 90.71 | 1.35 | 7411.64 | 1958.36 | 95.32
| 10109 | 91.42 | 1.09 | 7409.96 | 2048.32 | 97.24
| 10199 | 90.82 | 0.73 | 7408.2 | 2138.29 | 98.67
| 10288 | 91.53 | 0.21 | 7406.38 | 2227.27 | 99.4
| 10378 | 91.13 | 1.88 | 7404.29 | 2317.23 | 101.04
| 10467 | 91.33 | 2.05 | 7402.38 | 2406.16 | 104.09
| 10557 | 90.69 | 1.96 | 7400.79 | 2496.09 | 107.24
| 10647 | 90.1 | 0.91 | 7400.17 | 2586.06 | 109.49
| 10736 | 91.02 | 1.7 | 7399.3 | 2675.03 | 111.52
| 10826 | 90.21 | 1.35 | 7398.34 | 2764.99 | 113.91
| 10916 | 91.88 | 1.79 | 7396.69 | 2854.94 | 116.38
| 11005 | 91.26 | 1.88 | 7394.26 | 2943.86 | 119.23
| 11095 | 90.41 | 1.61 | 7392.94 | 3033.8 | 121.97
| 11185 | 91.24 | 0.56 | 7391.65 | 3123.78 | 123.67
| 11274 | 90.49 | 359.77 | 7390.31 | 3212.76 | 123.93
| 11364 | 91.83 | 0.12 | 7388.48 | 3302.74 | 123.84
| 11454 | 91.24 | 359.94 | 7386.07 | 3392.71 | 123.89
| 11543 | 90.19 | 359.68 | 7384.96 | 3481.7 | 123.59
| 11633 | 91.99 | 0.21 | 7383.25 | 3571.68 | 123.51
| 11723 | 90.8 | 0.38 | 7381.06 | 3661.65 | 123.97
| 11813 | 91.55 | 0.82 | 7379.21 | 3751.63 | 124.91
| 11902 | 90.89 | 0.38 | 7377.32 | 3840.6 | 125.84
| 11992 | 90.43 | 0.29 | 7376.28 | 3930.59 | 126.37
| 12081 | 89.51 | 0.12 | 7376.33 | 4019.59 | 126.69
| 12171 | 90.27 | 0.12 | 7376.5 | 4109.59 | 126.88
| 12260 | 89.55 | 0.21 | 7376.64 | 4198.59 | 127.13
| 12300 | 89.31 | 0.29 | 7377.04 | 4238.59 | 127.31
PTB | 12356 | 89.31 | 0.29 | 7377.71 | 4294.58 | 127.59

## Lookup (hidden)
North Reference | RetunValue | Grid Type | ReturnValue | Deviation Indicator | ReturnValue
| 2 |  | 0 |  | 4
True |  | SPCS-Colorado Central-NAD27 |  | Directional
Grid |  | SPCS-Colorado Central-NAD83 |  | High Angle
|  | SPCS-Colorado North-NAD27 |  | Horizontal
SPCS-Colorado North-NAD83
SPCS-Colorado South-NAD27
SPCS-Colorado South-NAD83
UTM-Zone 12 NAD27
UTM-Zone 12 NAD83
UTM-Zone 13 NAD27
UTM-Zone 13 NAD83