## Data
Header Information | measured depth (ft) | inclination (°) | azimuth (°) | true vertical depth (ft) | northing +N/-S (ft) | easting +E/-W (ft) | Remarks
Operator Name | 0 | 0 | 0 | 0 | 0 | 0
TEP Rocky Mountain LLC | 200 | 0.5 | 327.34 | 200 | 0.07 | -0.05
Operator Number | 300 | 3 | 327.34 | 299.95 | 2.64 | -1.7
96850 | 400 | 5.5 | 327.34 | 399.66 | 8.88 | -5.69
Well Name and Number | 500 | 5.5 | 327.34 | 499.2 | 16.95 | -10.87
RU 23-17 | 600 | 5.5 | 327.34 | 598.74 | 25.02 | -16.04
API Number (if available) | 700 | 5.5 | 327.34 | 698.28 | 33.09 | -21.21
| 800 | 5.5 | 327.34 | 797.82 | 41.16 | -26.39
Location: QQ SEC TWP RGE | 900 | 5.5 | 327.34 | 897.36 | 49.23 | -31.56
NESW Sec. 17 T7S R93W | 1000 | 5.5 | 327.34 | 996.9 | 57.3 | -36.73
Citing Type: Planned or Actual | 1100 | 5.5 | 327.34 | 1096.44 | 65.37 | -41.91
Planned | 1200 | 5.5 | 327.34 | 1195.98 | 73.44 | -47.08
Deviation Indicator | 1300 | 5.5 | 327.34 | 1295.52 | 81.51 | -52.25
Directional | 1400 | 5.5 | 327.34 | 1395.06 | 89.58 | -57.43
North Reference | 1500 | 5.5 | 327.34 | 1494.6 | 97.65 | -62.6
True | 1600 | 5.5 | 327.34 | 1594.14 | 105.72 | -67.77
Grid Type | 1700 | 5.5 | 327.34 | 1693.68 | 113.79 | -72.94
#VALUE! | 1800 | 5.5 | 327.34 | 1793.22 | 121.86 | -78.12
| 1900 | 5.5 | 327.34 | 1892.76 | 129.93 | -83.29
| 2000 | 5.5 | 327.34 | 1992.29 | 138 | -88.46
| 2100 | 5.5 | 327.34 | 2091.83 | 146.07 | -93.64
| 2200 | 5.5 | 327.34 | 2191.37 | 154.14 | -98.81
| 2300 | 5.5 | 327.34 | 2290.91 | 162.21 | -103.98
| 2400 | 5.5 | 327.34 | 2390.45 | 170.28 | -109.16
| 2500 | 5.5 | 327.34 | 2489.99 | 178.35 | -114.33
| 2600 | 5.5 | 327.34 | 2589.53 | 186.42 | -119.5
| 2700 | 5.5 | 327.34 | 2689.07 | 194.49 | -124.68
| 2800 | 5.5 | 327.34 | 2788.61 | 202.56 | -129.85
| 2900 | 5.5 | 327.34 | 2888.15 | 210.63 | -135.02
| 3000 | 5.5 | 327.34 | 2987.69 | 218.7 | -140.2
| 3100 | 5.5 | 327.34 | 3087.23 | 226.77 | -145.37
| 3200 | 5.5 | 327.34 | 3186.77 | 234.84 | -150.54
| 3300 | 5.5 | 327.34 | 3286.31 | 242.91 | -155.72
| 3400 | 5.5 | 327.34 | 3385.85 | 250.98 | -160.89
| 3500 | 5.5 | 327.34 | 3485.39 | 259.05 | -166.06
| 3600 | 5.5 | 327.34 | 3584.93 | 267.12 | -171.23
| 3700 | 5.5 | 327.34 | 3684.47 | 275.19 | -176.41
| 3800 | 5.5 | 327.34 | 3784.01 | 283.26 | -181.58
| 3900 | 5.5 | 327.34 | 3883.55 | 291.33 | -186.75
| 4000 | 5.5 | 327.34 | 3983.08 | 299.4 | -191.93
| 4100 | 5.5 | 327.34 | 4082.62 | 307.47 | -197.1
| 4200 | 5.5 | 327.34 | 4182.16 | 315.54 | -202.27
| 4300 | 5.5 | 327.34 | 4281.7 | 323.61 | -207.45
| 4400 | 5.5 | 327.34 | 4381.24 | 331.68 | -212.62
| 4500 | 5.5 | 327.34 | 4480.78 | 339.75 | -217.79
| 4600 | 5.5 | 327.34 | 4580.32 | 347.82 | -222.97
| 4700 | 5.5 | 327.34 | 4679.86 | 355.89 | -228.14
| 4800 | 5.5 | 327.34 | 4779.4 | 363.96 | -233.31
| 4900 | 5.5 | 327.34 | 4878.94 | 372.03 | -238.49
| 5000 | 5.5 | 327.34 | 4978.48 | 380.1 | -243.66
| 5100 | 5.5 | 327.34 | 5078.02 | 388.17 | -248.83
| 5200 | 5.5 | 327.34 | 5177.56 | 396.24 | -254
| 5300 | 5.5 | 327.34 | 5277.1 | 404.31 | -259.18
| 5400 | 5.5 | 327.34 | 5376.64 | 412.38 | -264.35
| 5500 | 5.5 | 327.34 | 5476.18 | 420.45 | -269.52
| 5600 | 5.5 | 327.34 | 5575.72 | 428.52 | -274.7
| 5700 | 5.5 | 327.34 | 5675.26 | 436.59 | -279.87
| 5800 | 5.5 | 327.34 | 5774.8 | 444.66 | -285.04
| 5900 | 5.5 | 327.34 | 5874.34 | 452.73 | -290.22
| 6000 | 5.5 | 327.34 | 5973.88 | 460.79 | -295.39
| 6100 | 5.5 | 327.34 | 6073.41 | 468.86 | -300.56
| 6200 | 5.5 | 327.34 | 6172.95 | 476.93 | -305.74
| 6300 | 5.5 | 327.34 | 6272.49 | 485 | -310.91
| 6400 | 5.5 | 327.34 | 6372.03 | 493.07 | -316.08
| 6500 | 5.5 | 327.34 | 6471.57 | 501.14 | -321.26
| 6600 | 5.5 | 327.34 | 6571.11 | 509.21 | -326.43
| 6700 | 5.5 | 327.34 | 6670.65 | 517.28 | -331.6
| 6800 | 5.5 | 327.34 | 6770.19 | 525.35 | -336.78
| 6900 | 5.5 | 327.34 | 6869.73 | 533.42 | -341.95
| 7000 | 5.5 | 327.34 | 6969.27 | 541.49 | -347.12
| 7100 | 5.5 | 327.34 | 7068.81 | 549.56 | -352.29
| 7200 | 5.5 | 327.34 | 7168.35 | 557.63 | -357.47
| 7300 | 5.5 | 327.34 | 7267.89 | 565.7 | -362.64
| 7400 | 5.5 | 327.34 | 7367.43 | 573.77 | -367.81
| 7500 | 5.5 | 327.34 | 7466.97 | 581.84 | -372.99
| 7600 | 5.5 | 327.34 | 7566.51 | 589.91 | -378.16
| 7700 | 4.65 | 327.34 | 7666.09 | 597.63 | -383.11
| 7800 | 3.15 | 327.34 | 7765.85 | 603.36 | -386.78
| 7900 | 1.65 | 327.34 | 7865.76 | 606.9 | -389.05
| 8000 | 0.15 | 327.34 | 7965.74 | 608.22 | -389.9
| 8100 | 0 | 0 | 8065.74 | 608.23 | -389.91
| 8200 | 0 | 0 | 8165.74 | 608.23 | -389.91
| 8300 | 0 | 0 | 8265.74 | 608.23 | -389.91
| 8400 | 0 | 0 | 8365.74 | 608.23 | -389.91
| 8500 | 0 | 0 | 8465.74 | 608.23 | -389.91
| 8600 | 0 | 0 | 8565.74 | 608.23 | -389.91
| 8700 | 0 | 0 | 8665.74 | 608.23 | -389.91
| 8800 | 0 | 0 | 8765.74 | 608.23 | -389.91
| 8900 | 0 | 0 | 8865.74 | 608.23 | -389.91
| 9000 | 0 | 0 | 8965.74 | 608.23 | -389.91
| 9100 | 0 | 0 | 9065.74 | 608.23 | -389.91
| 9200 | 0 | 0 | 9165.74 | 608.23 | -389.91
| 9300 | 0 | 0 | 9265.74 | 608.23 | -389.91
| 9400 | 0 | 0 | 9365.74 | 608.23 | -389.91
| 9500 | 0 | 0 | 9465.74 | 608.23 | -389.91
| 9600 | 0 | 0 | 9565.74 | 608.23 | -389.91
| 9700 | 0 | 0 | 9665.74 | 608.23 | -389.91
| 9800 | 0 | 0 | 9765.74 | 608.23 | -389.91
| 9900 | 0 | 0 | 9865.74 | 608.23 | -389.91
| 10000 | 0 | 0 | 9965.74 | 608.23 | -389.91
| 10100 | 0 | 0 | 10065.74 | 608.23 | -389.91
| 10200 | 0 | 0 | 10165.74 | 608.23 | -389.91
| 10300 | 0 | 0 | 10265.74 | 608.23 | -389.91
| 10400 | 0 | 0 | 10365.74 | 608.23 | -389.91
| 10500 | 0 | 0 | 10465.74 | 608.23 | -389.91
| 10600 | 0 | 0 | 10565.74 | 608.23 | -389.91
| 10620.26 | 0 | 0 | 10586 | 608.23 | -389.91

## Lookup (hidden)
North Reference | RetunValue | Grid Type | ReturnValue | Deviation Indicator | ReturnValue
| 2 |  | 0 |  | 2
True |  | SPCS-Colorado Central-NAD27 |  | Directional
Grid |  | SPCS-Colorado Central-NAD83 |  | High Angle
|  | SPCS-Colorado North-NAD27 |  | Horizontal
SPCS-Colorado North-NAD83
SPCS-Colorado South-NAD27
SPCS-Colorado South-NAD83
UTM-Zone 12 NAD27
UTM-Zone 12 NAD83
UTM-Zone 13 NAD27
UTM-Zone 13 NAD83