## Data
Header Information | measured depth (ft) | inclination (°) | azimuth (°) | true vertical depth (ft) | northing +N/-S (ft) | easting +E/-W (ft) | Remarks
Operator Name | 0 | 0 | 0 | 0 | 0 | 0
TEP Rocky Mountain LLC | 400 | 0 | 0 | 400 | 0 | 0
Operator Number | 500 | 2.5 | 210.58 | 499.97 | -1.88 | -1.11
96850 | 600 | 5 | 210.58 | 599.75 | -7.51 | -4.44
Well Name and Number | 700 | 6 | 210.58 | 699.23 | -16.21 | -9.58
RU 24-17 | 800 | 6 | 210.58 | 798.69 | -25.2 | -14.89
API Number (if available) | 900 | 6 | 210.58 | 898.14 | -34.19 | -20.21
| 1000 | 6 | 210.58 | 997.59 | -43.19 | -25.53
Location: QQ SEC TWP RGE | 1100 | 6 | 210.58 | 1097.04 | -52.18 | -30.84
NESW Sec. 17 T7S R93W | 1200 | 6 | 210.58 | 1196.5 | -61.18 | -36.16
Citing Type: Planned or Actual | 1300 | 6 | 210.58 | 1295.95 | -70.17 | -41.47
Planned | 1400 | 6 | 210.58 | 1395.4 | -79.17 | -46.79
Deviation Indicator | 1500 | 6 | 210.58 | 1494.85 | -88.16 | -52.11
Directional | 1600 | 6 | 210.58 | 1594.31 | -97.16 | -57.42
North Reference | 1700 | 6 | 210.58 | 1693.76 | -106.15 | -62.74
True | 1800 | 6 | 210.58 | 1793.21 | -115.15 | -68.06
Grid Type | 1900 | 6 | 210.58 | 1892.67 | -124.14 | -73.37
#VALUE! | 2000 | 6 | 210.58 | 1992.12 | -133.14 | -78.69
| 2100 | 6 | 210.58 | 2091.57 | -142.13 | -84
| 2200 | 6 | 210.58 | 2191.02 | -151.13 | -89.32
| 2300 | 6 | 210.58 | 2290.48 | -160.12 | -94.64
| 2400 | 6 | 210.58 | 2389.93 | -169.12 | -99.95
| 2500 | 6 | 210.58 | 2489.38 | -178.11 | -105.27
| 2600 | 6 | 210.58 | 2588.83 | -187.11 | -110.59
| 2700 | 6 | 210.58 | 2688.29 | -196.1 | -115.9
| 2800 | 6 | 210.58 | 2787.74 | -205.1 | -121.22
| 2900 | 6 | 210.58 | 2887.19 | -214.09 | -126.53
| 3000 | 6 | 210.58 | 2986.64 | -223.09 | -131.85
| 3100 | 6 | 210.58 | 3086.1 | -232.08 | -137.17
| 3200 | 6 | 210.58 | 3185.55 | -241.08 | -142.48
| 3300 | 6 | 210.58 | 3285 | -250.07 | -147.8
| 3400 | 6 | 210.58 | 3384.45 | -259.07 | -153.11
| 3500 | 6 | 210.58 | 3483.91 | -268.06 | -158.43
| 3600 | 6 | 210.58 | 3583.36 | -277.06 | -163.75
| 3700 | 6 | 210.58 | 3682.81 | -286.05 | -169.06
| 3800 | 6 | 210.58 | 3782.27 | -295.05 | -174.38
| 3900 | 6 | 210.58 | 3881.72 | -304.04 | -179.7
| 4000 | 6 | 210.58 | 3981.17 | -313.04 | -185.01
| 4100 | 6 | 210.58 | 4080.62 | -322.03 | -190.33
| 4200 | 6 | 210.58 | 4180.08 | -331.03 | -195.64
| 4300 | 6 | 210.58 | 4279.53 | -340.02 | -200.96
| 4400 | 6 | 210.58 | 4378.98 | -349.02 | -206.28
| 4500 | 6 | 210.58 | 4478.43 | -358.01 | -211.59
| 4600 | 6 | 210.58 | 4577.89 | -367.01 | -216.91
| 4700 | 6 | 210.58 | 4677.34 | -376 | -222.23
| 4800 | 6 | 210.58 | 4776.79 | -384.99 | -227.54
| 4900 | 6 | 210.58 | 4876.24 | -393.99 | -232.86
| 5000 | 6 | 210.58 | 4975.7 | -402.98 | -238.17
| 5100 | 6 | 210.58 | 5075.15 | -411.98 | -243.49
| 5200 | 6 | 210.58 | 5174.6 | -420.97 | -248.81
| 5300 | 6 | 210.58 | 5274.06 | -429.97 | -254.12
| 5400 | 6 | 210.58 | 5373.51 | -438.96 | -259.44
| 5500 | 6 | 210.58 | 5472.96 | -447.96 | -264.75
| 5600 | 6 | 210.58 | 5572.41 | -456.95 | -270.07
| 5700 | 6 | 210.58 | 5671.87 | -465.95 | -275.39
| 5800 | 6 | 210.58 | 5771.32 | -474.94 | -280.7
| 5900 | 6 | 210.58 | 5870.77 | -483.94 | -286.02
| 6000 | 6 | 210.58 | 5970.22 | -492.93 | -291.34
| 6100 | 6 | 210.58 | 6069.68 | -501.93 | -296.65
| 6200 | 6 | 210.58 | 6169.13 | -510.92 | -301.97
| 6300 | 6 | 210.58 | 6268.58 | -519.92 | -307.28
| 6400 | 6 | 210.58 | 6368.03 | -528.91 | -312.6
| 6500 | 6 | 210.58 | 6467.49 | -537.91 | -317.92
| 6600 | 6 | 210.58 | 6566.94 | -546.9 | -323.23
| 6700 | 6 | 210.58 | 6666.39 | -555.9 | -328.55
| 6800 | 6 | 210.58 | 6765.85 | -564.89 | -333.87
| 6900 | 6 | 210.58 | 6865.3 | -573.89 | -339.18
| 7000 | 6 | 210.58 | 6964.75 | -582.88 | -344.5
| 7100 | 6 | 210.58 | 7064.2 | -591.88 | -349.81
| 7200 | 6 | 210.58 | 7163.66 | -600.87 | -355.13
| 7300 | 6 | 210.58 | 7263.11 | -609.87 | -360.45
| 7400 | 6 | 210.58 | 7362.56 | -618.86 | -365.76
| 7500 | 5.29 | 210.58 | 7462.04 | -627.6 | -370.93
| 7600 | 3.79 | 210.58 | 7561.73 | -634.41 | -374.95
| 7700 | 2.29 | 210.58 | 7661.58 | -638.97 | -377.65
| 7800 | 0.79 | 210.58 | 7761.54 | -641.28 | -379.01
| 10612.46 | 0 | 0 | 10574 | -641.59 | -379.2

## Lookup (hidden)
North Reference | RetunValue | Grid Type | ReturnValue | Deviation Indicator | ReturnValue
| 2 |  | 0 |  | 2
True |  | SPCS-Colorado Central-NAD27 |  | Directional
Grid |  | SPCS-Colorado Central-NAD83 |  | High Angle
|  | SPCS-Colorado North-NAD27 |  | Horizontal
SPCS-Colorado North-NAD83
SPCS-Colorado South-NAD27
SPCS-Colorado South-NAD83
UTM-Zone 12 NAD27
UTM-Zone 12 NAD83
UTM-Zone 13 NAD27
UTM-Zone 13 NAD83