## Data
Header Information | measured depth (ft) | inclination (°) | azimuth (°) | true vertical depth (ft) | northing +N/-S (ft) | easting +E/-W (ft) | Remarks
Operator Name | 0 | 0 | 0 | 0 | 0 | 0
TEP Rocky Mountain LLC | 200 | 1.5 | 305.75 | 199.99 | 0.38 | -0.53
Operator Number | 300 | 4.5 | 305.75 | 299.85 | 3.44 | -4.78
96850 | 400 | 7.5 | 305.75 | 399.29 | 9.55 | -13.26
Well Name and Number | 500 | 10.5 | 305.75 | 498.04 | 18.68 | -25.95
RU 312-17 | 600 | 13.5 | 305.75 | 595.85 | 30.83 | -42.83
API Number (if available) | 700 | 16.5 | 305.75 | 692.43 | 45.95 | -63.83
| 800 | 19.5 | 305.75 | 787.52 | 64 | -88.91
Location: QQ SEC TWP RGE | 900 | 21 | 305.75 | 881.11 | 84.58 | -117.49
NESW Sec. 17 T7S R93W | 1000 | 21 | 305.75 | 974.47 | 105.52 | -146.58
Citing Type: Planned or Actual | 1100 | 21 | 305.75 | 1067.83 | 126.46 | -175.66
Planned | 1200 | 21 | 305.75 | 1161.18 | 147.39 | -204.75
Deviation Indicator | 1300 | 21 | 305.75 | 1254.54 | 168.33 | -233.83
Directional | 1400 | 21 | 305.75 | 1347.9 | 189.27 | -262.92
North Reference | 1500 | 21 | 305.75 | 1441.26 | 210.21 | -292.01
True | 1600 | 21 | 305.75 | 1534.61 | 231.15 | -321.09
Grid Type | 1700 | 21 | 305.75 | 1627.97 | 252.08 | -350.18
#VALUE! | 1800 | 21 | 305.75 | 1721.33 | 273.02 | -379.26
| 1900 | 21 | 305.75 | 1814.69 | 293.96 | -408.35
| 2000 | 21 | 305.75 | 1908.04 | 314.9 | -437.43
| 2100 | 21 | 305.75 | 2001.4 | 335.84 | -466.52
| 2200 | 21 | 305.75 | 2094.76 | 356.77 | -495.6
| 2300 | 21 | 305.75 | 2188.12 | 377.71 | -524.69
| 2400 | 21 | 305.75 | 2281.48 | 398.65 | -553.77
| 2500 | 21 | 305.75 | 2374.83 | 419.59 | -582.86
| 2600 | 21 | 305.75 | 2468.19 | 440.53 | -611.95
| 2700 | 21 | 305.75 | 2561.55 | 461.46 | -641.03
| 2800 | 21 | 305.75 | 2654.91 | 482.4 | -670.12
| 2900 | 21 | 305.75 | 2748.26 | 503.34 | -699.2
| 3000 | 21 | 305.75 | 2841.62 | 524.28 | -728.29
| 3100 | 21 | 305.75 | 2934.98 | 545.21 | -757.37
| 3200 | 21 | 305.75 | 3028.34 | 566.15 | -786.46
| 3300 | 21 | 305.75 | 3121.69 | 587.09 | -815.54
| 3400 | 21 | 305.75 | 3215.05 | 608.03 | -844.63
| 3500 | 21 | 305.75 | 3308.41 | 628.97 | -873.71
| 3600 | 21 | 305.75 | 3401.77 | 649.9 | -902.8
| 3700 | 21 | 305.75 | 3495.12 | 670.84 | -931.88
| 3800 | 21 | 305.75 | 3588.48 | 691.78 | -960.97
| 3900 | 21 | 305.75 | 3681.84 | 712.72 | -990.06
| 4000 | 21 | 305.75 | 3775.2 | 733.66 | -1019.14
| 4100 | 21 | 305.75 | 3868.55 | 754.59 | -1048.23
| 4200 | 21 | 305.75 | 3961.91 | 775.53 | -1077.31
| 4300 | 21 | 305.75 | 4055.27 | 796.47 | -1106.4
| 4400 | 21 | 305.75 | 4148.63 | 817.41 | -1135.48
| 4500 | 21 | 305.75 | 4241.99 | 838.35 | -1164.57
| 4600 | 21 | 305.75 | 4335.34 | 859.28 | -1193.65
| 4700 | 21 | 305.75 | 4428.7 | 880.22 | -1222.74
| 4800 | 21 | 305.75 | 4522.06 | 901.16 | -1251.82
| 4900 | 21 | 305.75 | 4615.42 | 922.1 | -1280.91
| 5000 | 21 | 305.75 | 4708.77 | 943.04 | -1309.99
| 5100 | 21 | 305.75 | 4802.13 | 963.97 | -1339.08
| 5200 | 21 | 305.75 | 4895.49 | 984.91 | -1368.17
| 5300 | 21 | 305.75 | 4988.85 | 1005.85 | -1397.25
| 5400 | 21 | 305.75 | 5082.2 | 1026.79 | -1426.34
| 5500 | 21 | 305.75 | 5175.56 | 1047.72 | -1455.42
| 5600 | 21 | 305.75 | 5268.92 | 1068.66 | -1484.51
| 5700 | 21 | 305.75 | 5362.28 | 1089.6 | -1513.59
| 5800 | 21 | 305.75 | 5455.63 | 1110.54 | -1542.68
| 5900 | 21 | 305.75 | 5548.99 | 1131.48 | -1571.76
| 6000 | 21 | 305.75 | 5642.35 | 1152.41 | -1600.85
| 6100 | 21 | 305.75 | 5735.71 | 1173.35 | -1629.93
| 6200 | 21 | 305.75 | 5829.06 | 1194.29 | -1659.02
| 6300 | 21 | 305.75 | 5922.42 | 1215.23 | -1688.1
| 6400 | 21 | 305.75 | 6015.78 | 1236.17 | -1717.19
| 6500 | 21 | 305.75 | 6109.14 | 1257.1 | -1746.28
| 6600 | 21 | 305.75 | 6202.5 | 1278.04 | -1775.36
| 6700 | 21 | 305.75 | 6295.85 | 1298.98 | -1804.45
| 6800 | 21 | 305.75 | 6389.21 | 1319.92 | -1833.53
| 6900 | 21 | 305.75 | 6482.57 | 1340.86 | -1862.62
| 7000 | 21 | 305.75 | 6575.93 | 1361.79 | -1891.7
| 7100 | 21 | 305.75 | 6669.28 | 1382.73 | -1920.79
| 7200 | 21 | 305.75 | 6762.64 | 1403.67 | -1949.87
| 7300 | 21 | 305.75 | 6856 | 1424.61 | -1978.96
| 7400 | 21 | 305.75 | 6949.36 | 1445.55 | -2008.04
| 7500 | 20.7 | 305.75 | 7042.73 | 1466.45 | -2037.09
| 7600 | 19.2 | 305.75 | 7136.73 | 1486.39 | -2064.78
| 7700 | 17.7 | 305.75 | 7231.58 | 1504.88 | -2090.47
| 7800 | 16.2 | 305.75 | 7327.24 | 1521.91 | -2114.13
| 7900 | 14.7 | 305.75 | 7423.62 | 1537.48 | -2135.75
| 8000 | 13.2 | 305.75 | 7520.67 | 1551.56 | -2155.32
| 8100 | 11.7 | 305.75 | 7618.31 | 1564.16 | -2172.82
| 8200 | 10.2 | 305.75 | 7716.49 | 1575.26 | -2188.23
| 8300 | 8.7 | 305.75 | 7815.13 | 1584.85 | -2201.56
| 8400 | 7.2 | 305.75 | 7914.16 | 1592.94 | -2212.79
| 8500 | 5.7 | 305.75 | 8013.53 | 1599.5 | -2221.91
| 8600 | 4.2 | 305.75 | 8113.15 | 1604.54 | -2228.91
| 8700 | 2.7 | 305.75 | 8212.97 | 1608.06 | -2233.8
| 8800 | 1.2 | 305.75 | 8312.91 | 1610.05 | -2236.56
| 11067.1 | 0 | 0 | 10580 | 1610.54 | -2237.24

## Lookup (hidden)
North Reference | RetunValue | Grid Type | ReturnValue | Deviation Indicator | ReturnValue
| 2 |  | 0 |  | 2
True |  | SPCS-Colorado Central-NAD27 |  | Directional
Grid |  | SPCS-Colorado Central-NAD83 |  | High Angle
|  | SPCS-Colorado North-NAD27 |  | Horizontal
SPCS-Colorado North-NAD83
SPCS-Colorado South-NAD27
SPCS-Colorado South-NAD83
UTM-Zone 12 NAD27
UTM-Zone 12 NAD83
UTM-Zone 13 NAD27
UTM-Zone 13 NAD83