## Data
Header Information | measured depth (ft) | inclination (°) | azimuth (°) | true vertical depth (ft) | northing +N/-S (ft) | easting +E/-W (ft) | Remarks
Operator Name | 0 | 0 | 0 | 0 | 0 | 0
TEP Rocky Mountain LLC | 200 | 1.5 | 247.42 | 199.99 | -0.25 | -0.6
Operator Number | 300 | 4.5 | 247.42 | 299.85 | -2.26 | -5.44
96850 | 400 | 7.5 | 247.42 | 399.29 | -6.27 | -15.09
Well Name and Number | 500 | 10.5 | 247.42 | 498.04 | -12.28 | -29.53
RU 314-17 | 600 | 13.5 | 247.42 | 595.85 | -20.26 | -48.72
API Number (if available) | 700 | 16.5 | 247.42 | 692.43 | -30.2 | -72.62
| 800 | 19 | 247.42 | 787.55 | -42.04 | -101.09
Location: QQ SEC TWP RGE | 900 | 19 | 247.42 | 882.1 | -54.54 | -131.15
NESW Sec. 17 T7S R93W | 1000 | 19 | 247.42 | 976.65 | -67.05 | -161.21
Citing Type: Planned or Actual | 1100 | 19 | 247.42 | 1071.2 | -79.55 | -191.28
Planned | 1200 | 19 | 247.42 | 1165.75 | -92.05 | -221.34
Deviation Indicator | 1300 | 19 | 247.42 | 1260.3 | -104.56 | -251.41
Directional | 1400 | 19 | 247.42 | 1354.85 | -117.06 | -281.47
North Reference | 1500 | 19 | 247.42 | 1449.4 | -129.56 | -311.54
True | 1600 | 19 | 247.42 | 1543.95 | -142.07 | -341.6
Grid Type | 1700 | 19 | 247.42 | 1638.5 | -154.57 | -371.67
#VALUE! | 1800 | 19 | 247.42 | 1733.05 | -167.08 | -401.73
| 1900 | 19 | 247.42 | 1827.6 | -179.58 | -431.8
| 2000 | 19 | 247.42 | 1922.15 | -192.08 | -461.86
| 2100 | 19 | 247.42 | 2016.7 | -204.59 | -491.93
| 2200 | 19 | 247.42 | 2111.25 | -217.09 | -521.99
| 2300 | 19 | 247.42 | 2205.8 | -229.59 | -552.06
| 2400 | 19 | 247.42 | 2300.35 | -242.1 | -582.12
| 2500 | 19 | 247.42 | 2394.9 | -254.6 | -612.19
| 2600 | 19 | 247.42 | 2489.45 | -267.1 | -642.25
| 2700 | 19 | 247.42 | 2584 | -279.61 | -672.32
| 2800 | 19 | 247.42 | 2678.55 | -292.11 | -702.38
| 2900 | 19 | 247.42 | 2773.11 | -304.61 | -732.45
| 3000 | 19 | 247.42 | 2867.66 | -317.12 | -762.51
| 3100 | 19 | 247.42 | 2962.21 | -329.62 | -792.58
| 3200 | 19 | 247.42 | 3056.76 | -342.12 | -822.64
| 3300 | 19 | 247.42 | 3151.31 | -354.63 | -852.71
| 3400 | 19 | 247.42 | 3245.86 | -367.13 | -882.77
| 3500 | 19 | 247.42 | 3340.41 | -379.63 | -912.84
| 3600 | 19 | 247.42 | 3434.96 | -392.14 | -942.9
| 3700 | 19 | 247.42 | 3529.51 | -404.64 | -972.96
| 3800 | 19 | 247.42 | 3624.06 | -417.15 | -1003.03
| 3900 | 19 | 247.42 | 3718.61 | -429.65 | -1033.09
| 4000 | 19 | 247.42 | 3813.16 | -442.15 | -1063.16
| 4100 | 19 | 247.42 | 3907.71 | -454.66 | -1093.22
| 4200 | 19 | 247.42 | 4002.26 | -467.16 | -1123.29
| 4300 | 19 | 247.42 | 4096.81 | -479.66 | -1153.35
| 4400 | 19 | 247.42 | 4191.36 | -492.17 | -1183.42
| 4500 | 19 | 247.42 | 4285.91 | -504.67 | -1213.48
| 4600 | 19 | 247.42 | 4380.46 | -517.17 | -1243.55
| 4700 | 19 | 247.42 | 4475.01 | -529.68 | -1273.61
| 4800 | 19 | 247.42 | 4569.56 | -542.18 | -1303.68
| 4900 | 19 | 247.42 | 4664.11 | -554.68 | -1333.74
| 5000 | 19 | 247.42 | 4758.66 | -567.19 | -1363.81
| 5100 | 19 | 247.42 | 4853.21 | -579.69 | -1393.87
| 5200 | 19 | 247.42 | 4947.76 | -592.19 | -1423.94
| 5300 | 19 | 247.42 | 5042.31 | -604.7 | -1454
| 5400 | 19 | 247.42 | 5136.86 | -617.2 | -1484.07
| 5500 | 19 | 247.42 | 5231.41 | -629.71 | -1514.13
| 5600 | 19 | 247.42 | 5325.96 | -642.21 | -1544.2
| 5700 | 19 | 247.42 | 5420.51 | -654.71 | -1574.26
| 5800 | 19 | 247.42 | 5515.07 | -667.22 | -1604.33
| 5900 | 19 | 247.42 | 5609.62 | -679.72 | -1634.39
| 6000 | 19 | 247.42 | 5704.17 | -692.22 | -1664.46
| 6100 | 19 | 247.42 | 5798.72 | -704.73 | -1694.52
| 6200 | 19 | 247.42 | 5893.27 | -717.23 | -1724.59
| 6300 | 19 | 247.42 | 5987.82 | -729.73 | -1754.65
| 6400 | 19 | 247.42 | 6082.37 | -742.24 | -1784.72
| 6500 | 19 | 247.42 | 6176.92 | -754.74 | -1814.78
| 6600 | 19 | 247.42 | 6271.47 | -767.24 | -1844.84
| 6700 | 19 | 247.42 | 6366.02 | -779.75 | -1874.91
| 6800 | 19 | 247.42 | 6460.57 | -792.25 | -1904.97
| 6900 | 19 | 247.42 | 6555.12 | -804.75 | -1935.04
| 7000 | 19 | 247.42 | 6649.67 | -817.26 | -1965.1
| 7100 | 19 | 247.42 | 6744.22 | -829.76 | -1995.17
| 7200 | 17.96 | 247.42 | 6838.97 | -842.04 | -2024.68
| 7300 | 16.46 | 247.42 | 6934.49 | -853.4 | -2052.01
| 7400 | 14.96 | 247.42 | 7030.75 | -863.8 | -2077.01
| 7500 | 13.46 | 247.42 | 7127.69 | -873.23 | -2099.68
| 7600 | 11.96 | 247.42 | 7225.23 | -881.68 | -2120
| 7700 | 10.46 | 247.42 | 7323.32 | -889.14 | -2137.96
| 7800 | 8.96 | 247.42 | 7421.88 | -895.62 | -2153.53
| 7900 | 7.46 | 247.42 | 7520.85 | -901.11 | -2166.72
| 8000 | 5.96 | 247.42 | 7620.17 | -905.6 | -2177.52
| 8100 | 4.46 | 247.42 | 7719.75 | -909.09 | -2185.91
| 8200 | 2.96 | 247.42 | 7819.54 | -911.57 | -2191.89
| 8300 | 1.46 | 247.42 | 7919.46 | -913.06 | -2195.45
| 10952.55 | 0 | 0 | 10572 | -913.54 | -2196.6

## Lookup (hidden)
North Reference | RetunValue | Grid Type | ReturnValue | Deviation Indicator | ReturnValue
| 2 |  | 0 |  | 2
True |  | SPCS-Colorado Central-NAD27 |  | Directional
Grid |  | SPCS-Colorado Central-NAD83 |  | High Angle
|  | SPCS-Colorado North-NAD27 |  | Horizontal
SPCS-Colorado North-NAD83
SPCS-Colorado South-NAD27
SPCS-Colorado South-NAD83
UTM-Zone 12 NAD27
UTM-Zone 12 NAD83
UTM-Zone 13 NAD27
UTM-Zone 13 NAD83