## Data
Header Information | measured depth (ft) | inclination (°) | azimuth (°) | true vertical depth (ft) | northing +N/-S (ft) | easting +E/-W (ft) | Remarks
Operator Name | 0 | 0 | 0 | 0 | 0 | 0
TEP Rocky Mountain LLC | 300 | 0 | 0 | 300 | 0 | 0
Operator Number | 400 | 3 | 201.27 | 399.95 | -2.44 | -0.95
96850 | 500 | 6 | 201.27 | 499.63 | -9.75 | -3.8
Well Name and Number | 600 | 8 | 201.27 | 598.81 | -21.64 | -8.43
RU 324-17 | 700 | 8 | 201.27 | 697.84 | -34.61 | -13.48
API Number (if available) | 800 | 8 | 201.27 | 796.86 | -47.58 | -18.53
| 900 | 8 | 201.27 | 895.89 | -60.55 | -23.58
Location: QQ SEC TWP RGE | 1000 | 8 | 201.27 | 994.92 | -73.52 | -28.63
NESW Sec. 17 T7S R93W | 1100 | 8 | 201.27 | 1093.94 | -86.49 | -33.68
Citing Type: Planned or Actual | 1200 | 8 | 201.27 | 1192.97 | -99.46 | -38.73
Planned | 1300 | 8 | 201.27 | 1292 | -112.43 | -43.78
Deviation Indicator | 1400 | 8 | 201.27 | 1391.02 | -125.4 | -48.83
Directional | 1500 | 8 | 201.27 | 1490.05 | -138.37 | -53.88
North Reference | 1600 | 8 | 201.27 | 1589.08 | -151.34 | -58.93
True | 1700 | 8 | 201.27 | 1688.1 | -164.3 | -63.98
Grid Type | 1800 | 8 | 201.27 | 1787.13 | -177.27 | -69.03
#VALUE! | 1900 | 8 | 201.27 | 1886.16 | -190.24 | -74.08
| 2000 | 8 | 201.27 | 1985.18 | -203.21 | -79.13
| 2100 | 8 | 201.27 | 2084.21 | -216.18 | -84.18
| 2200 | 8 | 201.27 | 2183.24 | -229.15 | -89.23
| 2300 | 8 | 201.27 | 2282.26 | -242.12 | -94.28
| 2400 | 8 | 201.27 | 2381.29 | -255.09 | -99.33
| 2500 | 8 | 201.27 | 2480.32 | -268.06 | -104.38
| 2600 | 8 | 201.27 | 2579.34 | -281.03 | -109.43
| 2700 | 8 | 201.27 | 2678.37 | -294 | -114.48
| 2800 | 8 | 201.27 | 2777.4 | -306.97 | -119.53
| 2900 | 8 | 201.27 | 2876.43 | -319.94 | -124.57
| 3000 | 8 | 201.27 | 2975.45 | -332.91 | -129.62
| 3100 | 8 | 201.27 | 3074.48 | -345.87 | -134.67
| 3200 | 8 | 201.27 | 3173.51 | -358.84 | -139.72
| 3300 | 8 | 201.27 | 3272.53 | -371.81 | -144.77
| 3400 | 8 | 201.27 | 3371.56 | -384.78 | -149.82
| 3500 | 8 | 201.27 | 3470.59 | -397.75 | -154.87
| 3600 | 8 | 201.27 | 3569.61 | -410.72 | -159.92
| 3700 | 8 | 201.27 | 3668.64 | -423.69 | -164.97
| 3800 | 8 | 201.27 | 3767.67 | -436.66 | -170.02
| 3900 | 8 | 201.27 | 3866.69 | -449.63 | -175.07
| 4000 | 8 | 201.27 | 3965.72 | -462.6 | -180.12
| 4100 | 8 | 201.27 | 4064.75 | -475.57 | -185.17
| 4200 | 8 | 201.27 | 4163.77 | -488.54 | -190.22
| 4300 | 8 | 201.27 | 4262.8 | -501.51 | -195.27
| 4400 | 8 | 201.27 | 4361.83 | -514.47 | -200.32
| 4500 | 8 | 201.27 | 4460.85 | -527.44 | -205.37
| 4600 | 8 | 201.27 | 4559.88 | -540.41 | -210.42
| 4700 | 8 | 201.27 | 4658.91 | -553.38 | -215.47
| 4800 | 8 | 201.27 | 4757.93 | -566.35 | -220.52
| 4900 | 8 | 201.27 | 4856.96 | -579.32 | -225.57
| 5000 | 8 | 201.27 | 4955.99 | -592.29 | -230.62
| 5100 | 8 | 201.27 | 5055.01 | -605.26 | -235.67
| 5200 | 8 | 201.27 | 5154.04 | -618.23 | -240.72
| 5300 | 8 | 201.27 | 5253.07 | -631.2 | -245.77
| 5400 | 8 | 201.27 | 5352.09 | -644.17 | -250.82
| 5500 | 8 | 201.27 | 5451.12 | -657.14 | -255.87
| 5600 | 8 | 201.27 | 5550.15 | -670.11 | -260.92
| 5700 | 8 | 201.27 | 5649.17 | -683.07 | -265.97
| 5800 | 8 | 201.27 | 5748.2 | -696.04 | -271.02
| 5900 | 8 | 201.27 | 5847.23 | -709.01 | -276.07
| 6000 | 8 | 201.27 | 5946.25 | -721.98 | -281.12
| 6100 | 8 | 201.27 | 6045.28 | -734.95 | -286.17
| 6200 | 8 | 201.27 | 6144.31 | -747.92 | -291.22
| 6300 | 8 | 201.27 | 6243.33 | -760.89 | -296.27
| 6400 | 8 | 201.27 | 6342.36 | -773.86 | -301.32
| 6500 | 8 | 201.27 | 6441.39 | -786.83 | -306.37
| 6600 | 8 | 201.27 | 6540.41 | -799.8 | -311.42
| 6700 | 8 | 201.27 | 6639.44 | -812.77 | -316.47
| 6800 | 8 | 201.27 | 6738.47 | -825.74 | -321.52
| 6900 | 8 | 201.27 | 6837.5 | -838.71 | -326.57
| 7000 | 8 | 201.27 | 6936.52 | -851.68 | -331.62
| 7100 | 8 | 201.27 | 7035.55 | -864.64 | -336.67
| 7200 | 8 | 201.27 | 7134.58 | -877.61 | -341.72
| 7300 | 8 | 201.27 | 7233.6 | -890.58 | -346.77
| 7400 | 8 | 201.27 | 7332.63 | -903.55 | -351.82
| 7500 | 8 | 201.27 | 7431.66 | -916.52 | -356.87
| 7600 | 7.28 | 201.27 | 7530.72 | -929.21 | -361.81
| 7700 | 5.78 | 201.27 | 7630.07 | -939.82 | -365.94
| 7800 | 4.28 | 201.27 | 7729.68 | -947.99 | -369.13
| 7900 | 2.78 | 201.27 | 7829.49 | -953.74 | -371.36
| 8000 | 1.28 | 201.27 | 7929.42 | -957.04 | -372.65
| 10640.58 | 0 | 0 | 10570 | -957.94 | -373

## Lookup (hidden)
North Reference | RetunValue | Grid Type | ReturnValue | Deviation Indicator | ReturnValue
| 2 |  | 0 |  | 2
True |  | SPCS-Colorado Central-NAD27 |  | Directional
Grid |  | SPCS-Colorado Central-NAD83 |  | High Angle
|  | SPCS-Colorado North-NAD27 |  | Horizontal
SPCS-Colorado North-NAD83
SPCS-Colorado South-NAD27
SPCS-Colorado South-NAD83
UTM-Zone 12 NAD27
UTM-Zone 12 NAD83
UTM-Zone 13 NAD27
UTM-Zone 13 NAD83