## Data
Header Information | measured depth (ft) | inclination (°) | azimuth (°) | true vertical depth (ft) | northing +N/-S (ft) | easting +E/-W (ft) | Remarks
Operator Name | 0 | 0 | 0 | 0 | 0 | 0
TEP Rocky Mountain LLC | 300 | 0 | 0 | 300 | 0 | 0
Operator Number | 400 | 3 | 270.64 | 399.95 | 0.03 | -2.62
96850 | 500 | 6 | 270.64 | 499.63 | 0.12 | -10.46
Well Name and Number | 600 | 9 | 270.64 | 598.77 | 0.26 | -23.51
RU 413-17 | 700 | 12 | 270.64 | 697.08 | 0.47 | -41.73
API Number (if available) | 800 | 15 | 270.64 | 794.31 | 0.73 | -65.07
| 900 | 18 | 270.64 | 890.18 | 1.05 | -93.47
Location: QQ SEC TWP RGE | 1000 | 18 | 270.64 | 985.28 | 1.4 | -124.37
NESW Sec. 17 T7S R93W | 1100 | 18 | 270.64 | 1080.39 | 1.74 | -155.28
Citing Type: Planned or Actual | 1200 | 18 | 270.64 | 1175.49 | 2.09 | -186.18
Planned | 1300 | 18 | 270.64 | 1270.6 | 2.44 | -217.08
Deviation Indicator | 1400 | 18 | 270.64 | 1365.7 | 2.78 | -247.98
Directional | 1500 | 18 | 270.64 | 1460.81 | 3.13 | -278.89
North Reference | 1600 | 18 | 270.64 | 1555.91 | 3.48 | -309.79
True | 1700 | 18 | 270.64 | 1651.02 | 3.83 | -340.69
Grid Type | 1800 | 18 | 270.64 | 1746.12 | 4.17 | -371.6
#VALUE! | 1900 | 18 | 270.64 | 1841.23 | 4.52 | -402.5
| 2000 | 18 | 270.64 | 1936.33 | 4.87 | -433.4
| 2100 | 18 | 270.64 | 2031.43 | 5.21 | -464.3
| 2200 | 18 | 270.64 | 2126.54 | 5.56 | -495.21
| 2300 | 18 | 270.64 | 2221.64 | 5.91 | -526.11
| 2400 | 18 | 270.64 | 2316.75 | 6.26 | -557.01
| 2500 | 18 | 270.64 | 2411.85 | 6.6 | -587.92
| 2600 | 18 | 270.64 | 2506.96 | 6.95 | -618.82
| 2700 | 18 | 270.64 | 2602.06 | 7.3 | -649.72
| 2800 | 18 | 270.64 | 2697.17 | 7.64 | -680.63
| 2900 | 18 | 270.64 | 2792.27 | 7.99 | -711.53
| 3000 | 18 | 270.64 | 2887.38 | 8.34 | -742.43
| 3100 | 18 | 270.64 | 2982.48 | 8.68 | -773.33
| 3200 | 18 | 270.64 | 3077.58 | 9.03 | -804.24
| 3300 | 18 | 270.64 | 3172.69 | 9.38 | -835.14
| 3400 | 18 | 270.64 | 3267.79 | 9.73 | -866.04
| 3500 | 18 | 270.64 | 3362.9 | 10.07 | -896.95
| 3600 | 18 | 270.64 | 3458 | 10.42 | -927.85
| 3700 | 18 | 270.64 | 3553.11 | 10.77 | -958.75
| 3800 | 18 | 270.64 | 3648.21 | 11.11 | -989.66
| 3900 | 18 | 270.64 | 3743.32 | 11.46 | -1020.56
| 4000 | 18 | 270.64 | 3838.42 | 11.81 | -1051.46
| 4100 | 18 | 270.64 | 3933.53 | 12.15 | -1082.36
| 4200 | 18 | 270.64 | 4028.63 | 12.5 | -1113.27
| 4300 | 18 | 270.64 | 4123.74 | 12.85 | -1144.17
| 4400 | 18 | 270.64 | 4218.84 | 13.2 | -1175.07
| 4500 | 18 | 270.64 | 4313.94 | 13.54 | -1205.98
| 4600 | 18 | 270.64 | 4409.05 | 13.89 | -1236.88
| 4700 | 18 | 270.64 | 4504.15 | 14.24 | -1267.78
| 4800 | 18 | 270.64 | 4599.26 | 14.58 | -1298.69
| 4900 | 18 | 270.64 | 4694.36 | 14.93 | -1329.59
| 5000 | 18 | 270.64 | 4789.47 | 15.28 | -1360.49
| 5100 | 18 | 270.64 | 4884.57 | 15.63 | -1391.39
| 5200 | 18 | 270.64 | 4979.68 | 15.97 | -1422.3
| 5300 | 18 | 270.64 | 5074.78 | 16.32 | -1453.2
| 5400 | 18 | 270.64 | 5169.89 | 16.67 | -1484.1
| 5500 | 18 | 270.64 | 5264.99 | 17.01 | -1515.01
| 5600 | 18 | 270.64 | 5360.1 | 17.36 | -1545.91
| 5700 | 18 | 270.64 | 5455.2 | 17.71 | -1576.81
| 5800 | 18 | 270.64 | 5550.3 | 18.05 | -1607.72
| 5900 | 18 | 270.64 | 5645.41 | 18.4 | -1638.62
| 6000 | 18 | 270.64 | 5740.51 | 18.75 | -1669.52
| 6100 | 18 | 270.64 | 5835.62 | 19.1 | -1700.42
| 6200 | 18 | 270.64 | 5930.72 | 19.44 | -1731.33
| 6300 | 18 | 270.64 | 6025.83 | 19.79 | -1762.23
| 6400 | 18 | 270.64 | 6120.93 | 20.14 | -1793.13
| 6500 | 18 | 270.64 | 6216.04 | 20.48 | -1824.04
| 6600 | 18 | 270.64 | 6311.14 | 20.83 | -1854.94
| 6700 | 18 | 270.64 | 6406.25 | 21.18 | -1885.84
| 6800 | 18 | 270.64 | 6501.35 | 21.52 | -1916.74
| 6900 | 18 | 270.64 | 6596.46 | 21.87 | -1947.65
| 7000 | 18 | 270.64 | 6691.56 | 22.22 | -1978.55
| 7100 | 18 | 270.64 | 6786.66 | 22.57 | -2009.45
| 7200 | 17.04 | 270.64 | 6881.93 | 22.91 | -2039.84
| 7300 | 15.54 | 270.64 | 6977.92 | 23.22 | -2067.88
| 7400 | 14.04 | 270.64 | 7074.6 | 23.51 | -2093.4
| 7500 | 12.54 | 270.64 | 7171.93 | 23.77 | -2116.38
| 7600 | 11.04 | 270.64 | 7269.81 | 24 | -2136.8
| 7700 | 9.54 | 270.64 | 7368.2 | 24.2 | -2154.66
| 7800 | 8.04 | 270.64 | 7467.03 | 24.37 | -2169.93
| 7900 | 6.54 | 270.64 | 7566.22 | 24.51 | -2182.61
| 8000 | 5.04 | 270.64 | 7665.71 | 24.62 | -2192.69
| 8100 | 3.54 | 270.64 | 7765.42 | 24.71 | -2200.16
| 8200 | 2.04 | 270.64 | 7865.3 | 24.76 | -2205.02
| 8300 | 0.54 | 270.64 | 7965.27 | 24.79 | -2207.27
| 10905.73 | 0 | 0 | 10571 | 24.79 | -2207.43

## Lookup (hidden)
North Reference | RetunValue | Grid Type | ReturnValue | Deviation Indicator | ReturnValue
| 2 |  | 0 |  | 2
True |  | SPCS-Colorado Central-NAD27 |  | Directional
Grid |  | SPCS-Colorado Central-NAD83 |  | High Angle
|  | SPCS-Colorado North-NAD27 |  | Horizontal
SPCS-Colorado North-NAD83
SPCS-Colorado South-NAD27
SPCS-Colorado South-NAD83
UTM-Zone 12 NAD27
UTM-Zone 12 NAD83
UTM-Zone 13 NAD27
UTM-Zone 13 NAD83