## Data
Header Information | measured depth (ft) | inclination (°) | azimuth (°) | true vertical depth (ft) | northing +N/-S (ft) | easting +E/-W (ft) | Remarks
Operator Name | 0 | 0 | 0 | 0 | 0 | 0
TEP Rocky Mountain LLC | 200 | 0 | 0 | 200 | 0 | 0
Operator Number | 300 | 3 | 240.66 | 299.95 | -1.28 | -2.28
96850 | 400 | 6 | 240.66 | 399.63 | -5.13 | -9.12
Well Name and Number | 500 | 9 | 240.66 | 498.77 | -11.52 | -20.5
RU 414-17 | 600 | 12 | 240.66 | 597.08 | -20.45 | -36.38
API Number (if available) | 700 | 15 | 240.66 | 694.31 | -31.89 | -56.73
| 800 | 18 | 240.66 | 790.18 | -45.8 | -81.48
Location: QQ SEC TWP RGE | 900 | 20 | 240.66 | 884.53 | -62.02 | -110.34
NESW Sec. 17 T7S R93W | 1000 | 20 | 240.66 | 978.5 | -78.78 | -140.15
Citing Type: Planned or Actual | 1100 | 20 | 240.66 | 1072.47 | -95.54 | -169.97
Planned | 1200 | 20 | 240.66 | 1166.44 | -112.3 | -199.78
Deviation Indicator | 1300 | 20 | 240.66 | 1260.41 | -129.06 | -229.59
Directional | 1400 | 20 | 240.66 | 1354.38 | -145.82 | -259.41
North Reference | 1500 | 20 | 240.66 | 1448.35 | -162.58 | -289.22
True | 1600 | 20 | 240.66 | 1542.32 | -179.33 | -319.03
Grid Type | 1700 | 20 | 240.66 | 1636.29 | -196.09 | -348.85
#VALUE! | 1800 | 20 | 240.66 | 1730.26 | -212.85 | -378.66
| 1900 | 20 | 240.66 | 1824.23 | -229.61 | -408.47
| 2000 | 20 | 240.66 | 1918.2 | -246.37 | -438.29
| 2100 | 20 | 240.66 | 2012.17 | -263.13 | -468.1
| 2200 | 20 | 240.66 | 2106.14 | -279.89 | -497.91
| 2300 | 20 | 240.66 | 2200.11 | -296.64 | -527.73
| 2400 | 20 | 240.66 | 2294.08 | -313.4 | -557.54
| 2500 | 20 | 240.66 | 2388.05 | -330.16 | -587.35
| 2600 | 20 | 240.66 | 2482.02 | -346.92 | -617.16
| 2700 | 20 | 240.66 | 2575.99 | -363.68 | -646.98
| 2800 | 20 | 240.66 | 2669.96 | -380.44 | -676.79
| 2900 | 20 | 240.66 | 2763.93 | -397.2 | -706.6
| 3000 | 20 | 240.66 | 2857.9 | -413.95 | -736.42
| 3100 | 20 | 240.66 | 2951.87 | -430.71 | -766.23
| 3200 | 20 | 240.66 | 3045.84 | -447.47 | -796.04
| 3300 | 20 | 240.66 | 3139.81 | -464.23 | -825.86
| 3400 | 20 | 240.66 | 3233.78 | -480.99 | -855.67
| 3500 | 20 | 240.66 | 3327.75 | -497.75 | -885.48
| 3600 | 20 | 240.66 | 3421.72 | -514.51 | -915.3
| 3700 | 20 | 240.66 | 3515.69 | -531.26 | -945.11
| 3800 | 20 | 240.66 | 3609.66 | -548.02 | -974.92
| 3900 | 20 | 240.66 | 3703.63 | -564.78 | -1004.74
| 4000 | 20 | 240.66 | 3797.6 | -581.54 | -1034.55
| 4100 | 20 | 240.66 | 3891.57 | -598.3 | -1064.36
| 4200 | 20 | 240.66 | 3985.54 | -615.06 | -1094.18
| 4300 | 20 | 240.66 | 4079.51 | -631.82 | -1123.99
| 4400 | 20 | 240.66 | 4173.48 | -648.57 | -1153.8
| 4500 | 20 | 240.66 | 4267.45 | -665.33 | -1183.61
| 4600 | 20 | 240.66 | 4361.42 | -682.09 | -1213.43
| 4700 | 20 | 240.66 | 4455.39 | -698.85 | -1243.24
| 4800 | 20 | 240.66 | 4549.36 | -715.61 | -1273.05
| 4900 | 20 | 240.66 | 4643.33 | -732.37 | -1302.87
| 5000 | 20 | 240.66 | 4737.3 | -749.13 | -1332.68
| 5100 | 20 | 240.66 | 4831.27 | -765.88 | -1362.49
| 5200 | 20 | 240.66 | 4925.24 | -782.64 | -1392.31
| 5300 | 20 | 240.66 | 5019.21 | -799.4 | -1422.12
| 5400 | 20 | 240.66 | 5113.18 | -816.16 | -1451.93
| 5500 | 20 | 240.66 | 5207.14 | -832.92 | -1481.75
| 5600 | 20 | 240.66 | 5301.11 | -849.68 | -1511.56
| 5700 | 20 | 240.66 | 5395.08 | -866.44 | -1541.37
| 5800 | 20 | 240.66 | 5489.05 | -883.19 | -1571.19
| 5900 | 20 | 240.66 | 5583.02 | -899.95 | -1601
| 6000 | 20 | 240.66 | 5676.99 | -916.71 | -1630.81
| 6100 | 20 | 240.66 | 5770.96 | -933.47 | -1660.63
| 6200 | 20 | 240.66 | 5864.93 | -950.23 | -1690.44
| 6300 | 20 | 240.66 | 5958.9 | -966.99 | -1720.25
| 6400 | 20 | 240.66 | 6052.87 | -983.75 | -1750.07
| 6500 | 20 | 240.66 | 6146.84 | -1000.5 | -1779.88
| 6600 | 20 | 240.66 | 6240.81 | -1017.26 | -1809.69
| 6700 | 20 | 240.66 | 6334.78 | -1034.02 | -1839.5
| 6800 | 20 | 240.66 | 6428.75 | -1050.78 | -1869.32
| 6900 | 20 | 240.66 | 6522.72 | -1067.54 | -1899.13
| 7000 | 20 | 240.66 | 6616.69 | -1084.3 | -1928.94
| 7100 | 20 | 240.66 | 6710.66 | -1101.06 | -1958.76
| 7200 | 20 | 240.66 | 6804.63 | -1117.82 | -1988.57
| 7300 | 18.52 | 240.66 | 6899.03 | -1133.98 | -2017.33
| 7400 | 17.02 | 240.66 | 6994.26 | -1148.93 | -2043.93
| 7500 | 15.52 | 240.66 | 7090.25 | -1162.66 | -2068.34
| 7600 | 14.02 | 240.66 | 7186.95 | -1175.14 | -2090.56
| 7700 | 12.52 | 240.66 | 7284.28 | -1186.39 | -2110.56
| 7800 | 11.02 | 240.66 | 7382.17 | -1196.38 | -2128.33
| 7900 | 9.52 | 240.66 | 7480.57 | -1205.11 | -2143.87
| 8000 | 8.02 | 240.66 | 7579.4 | -1212.58 | -2157.15
| 8100 | 6.52 | 240.66 | 7678.59 | -1218.77 | -2168.17
| 8200 | 5.02 | 240.66 | 7778.09 | -1223.7 | -2176.93
| 8300 | 3.52 | 240.66 | 7877.81 | -1227.34 | -2183.41
| 8400 | 2.02 | 240.66 | 7977.69 | -1229.7 | -2187.62
| 8500 | 0.52 | 240.66 | 8077.66 | -1230.79 | -2189.54
| 10994.34 | 0 | 0 | 10572 | -1230.86 | -2189.68

## Lookup (hidden)
North Reference | RetunValue | Grid Type | ReturnValue | Deviation Indicator | ReturnValue
| 2 |  | 0 |  | 2
True |  | SPCS-Colorado Central-NAD27 |  | Directional
Grid |  | SPCS-Colorado Central-NAD83 |  | High Angle
|  | SPCS-Colorado North-NAD27 |  | Horizontal
SPCS-Colorado North-NAD83
SPCS-Colorado South-NAD27
SPCS-Colorado South-NAD83
UTM-Zone 12 NAD27
UTM-Zone 12 NAD83
UTM-Zone 13 NAD27
UTM-Zone 13 NAD83