## Data
Header Information | measured depth (ft) | inclination (°) | azimuth (°) | true vertical depth (ft) | northing +N/-S (ft) | easting +E/-W (ft) | Remarks
Operator Name | 0 | 0 | 0 | 0 | 0 | 0
TEP Rocky Mountain LLC | 1500 | 0 | 0 | 1500 | 0 | 0
Operator Number | 1600 | 2 | 267.96 | 1599.98 | -0.06 | -1.74
96850 | 1700 | 4 | 267.96 | 1699.84 | -0.25 | -6.97
Well Name and Number | 1800 | 4 | 267.96 | 1799.59 | -0.5 | -13.95
RU 423-17 | 1900 | 4 | 267.96 | 1899.35 | -0.75 | -20.93
API Number (if available) | 2000 | 4 | 267.96 | 1999.11 | -0.99 | -27.9
| 2100 | 4 | 267.96 | 2098.86 | -1.24 | -34.88
Location: QQ SEC TWP RGE | 2200 | 4 | 267.96 | 2198.62 | -1.49 | -41.85
NESW Sec. 17 T7S R93W | 2300 | 4 | 267.96 | 2298.37 | -1.74 | -48.83
Citing Type: Planned or Actual | 2400 | 4 | 267.96 | 2398.13 | -1.99 | -55.8
Planned | 2500 | 4 | 267.96 | 2497.89 | -2.24 | -62.78
Deviation Indicator | 2600 | 4 | 267.96 | 2597.64 | -2.49 | -69.76
Directional | 2700 | 4 | 267.96 | 2697.4 | -2.73 | -76.73
North Reference | 2800 | 4 | 267.96 | 2797.15 | -2.98 | -83.71
True | 2900 | 4 | 267.96 | 2896.91 | -3.23 | -90.68
Grid Type | 3000 | 4 | 267.96 | 2996.67 | -3.48 | -97.66
#VALUE! | 3100 | 4 | 267.96 | 3096.42 | -3.73 | -104.64
| 3200 | 4 | 267.96 | 3196.18 | -3.98 | -111.61
| 3300 | 4 | 267.96 | 3295.93 | -4.23 | -118.59
| 3400 | 4 | 267.96 | 3395.69 | -4.47 | -125.56
| 3500 | 4 | 267.96 | 3495.45 | -4.72 | -132.54
| 3600 | 4 | 267.96 | 3595.2 | -4.97 | -139.51
| 3700 | 4 | 267.96 | 3694.96 | -5.22 | -146.49
| 3800 | 4 | 267.96 | 3794.72 | -5.47 | -153.47
| 3900 | 4 | 267.96 | 3894.47 | -5.72 | -160.44
| 4000 | 4 | 267.96 | 3994.23 | -5.97 | -167.42
| 4100 | 4 | 267.96 | 4093.98 | -6.21 | -174.39
| 4200 | 4 | 267.96 | 4193.74 | -6.46 | -181.37
| 4300 | 4 | 267.96 | 4293.5 | -6.71 | -188.35
| 4400 | 4 | 267.96 | 4393.25 | -6.96 | -195.32
| 4500 | 4 | 267.96 | 4493.01 | -7.21 | -202.3
| 4600 | 4 | 267.96 | 4592.76 | -7.46 | -209.27
| 4700 | 4 | 267.96 | 4692.52 | -7.71 | -216.25
| 4800 | 4 | 267.96 | 4792.28 | -7.96 | -223.22
| 4900 | 4 | 267.96 | 4892.03 | -8.2 | -230.2
| 5000 | 4 | 267.96 | 4991.79 | -8.45 | -237.18
| 5100 | 4 | 267.96 | 5091.54 | -8.7 | -244.15
| 5200 | 4 | 267.96 | 5191.3 | -8.95 | -251.13
| 5300 | 4 | 267.96 | 5291.06 | -9.2 | -258.1
| 5400 | 4 | 267.96 | 5390.81 | -9.45 | -265.08
| 5500 | 4 | 267.96 | 5490.57 | -9.7 | -272.06
| 5600 | 4 | 267.96 | 5590.32 | -9.94 | -279.03
| 5700 | 4 | 267.96 | 5690.08 | -10.19 | -286.01
| 5800 | 4 | 267.96 | 5789.84 | -10.44 | -292.98
| 5900 | 4 | 267.96 | 5889.59 | -10.69 | -299.96
| 6000 | 4 | 267.96 | 5989.35 | -10.94 | -306.93
| 6100 | 4 | 267.96 | 6089.11 | -11.19 | -313.91
| 6200 | 4 | 267.96 | 6188.86 | -11.44 | -320.89
| 6300 | 4 | 267.96 | 6288.62 | -11.68 | -327.86
| 6400 | 4 | 267.96 | 6388.37 | -11.93 | -334.84
| 6500 | 4 | 267.96 | 6488.13 | -12.18 | -341.81
| 6600 | 4 | 267.96 | 6587.89 | -12.43 | -348.79
| 6700 | 4 | 267.96 | 6687.64 | -12.68 | -355.77
| 6800 | 4 | 267.96 | 6787.4 | -12.93 | -362.74
| 6900 | 4 | 267.96 | 6887.15 | -13.18 | -369.72
| 7000 | 4 | 267.96 | 6986.91 | -13.42 | -376.69
| 7100 | 2.69 | 267.96 | 7086.73 | -13.64 | -382.67
| 7200 | 1.19 | 267.96 | 7186.67 | -13.76 | -386.05
| 10594.34 | 0 | 0 | 10581 | -13.79 | -386.88

## Lookup (hidden)
North Reference | RetunValue | Grid Type | ReturnValue | Deviation Indicator | ReturnValue
| 2 |  | 0 |  | 2
True |  | SPCS-Colorado Central-NAD27 |  | Directional
Grid |  | SPCS-Colorado Central-NAD83 |  | High Angle
|  | SPCS-Colorado North-NAD27 |  | Horizontal
SPCS-Colorado North-NAD83
SPCS-Colorado South-NAD27
SPCS-Colorado South-NAD83
UTM-Zone 12 NAD27
UTM-Zone 12 NAD83
UTM-Zone 13 NAD27
UTM-Zone 13 NAD83