## Data
Header Information | measured depth (ft) | inclination (°) | azimuth (°) | true vertical depth (ft) | northing +N/-S (ft) | easting +E/-W (ft) | Remarks
Operator Name | 0 | 0 | 0 | 0 | 0 | 0
TEP Rocky Mountain LLC | 500 | 0 | 0 | 500 | 0 | 0
Operator Number | 600 | 2.5 | 196.58 | 599.97 | -2.09 | -0.62
96850 | 700 | 5 | 196.58 | 699.75 | -8.36 | -2.49
Well Name and Number | 800 | 7.5 | 196.58 | 799.14 | -18.79 | -5.6
RU 424-17 | 900 | 10 | 196.58 | 897.97 | -33.37 | -9.94
API Number (if available) | 1000 | 11 | 196.58 | 996.2 | -51.33 | -15.28
| 1100 | 11 | 196.58 | 1094.36 | -69.63 | -20.73
Location: QQ SEC TWP RGE | 1200 | 11 | 196.58 | 1192.52 | -87.92 | -26.18
NESW Sec. 17 T7S R93W | 1300 | 11 | 196.58 | 1290.68 | -106.22 | -31.63
Citing Type: Planned or Actual | 1400 | 11 | 196.58 | 1388.84 | -124.52 | -37.07
Planned | 1500 | 11 | 196.58 | 1487 | -142.81 | -42.52
Deviation Indicator | 1600 | 11 | 196.58 | 1585.17 | -161.11 | -47.97
Directional | 1700 | 11 | 196.58 | 1683.33 | -179.4 | -53.42
North Reference | 1800 | 11 | 196.58 | 1781.49 | -197.7 | -58.86
True | 1900 | 11 | 196.58 | 1879.65 | -215.99 | -64.31
Grid Type | 2000 | 11 | 196.58 | 1977.81 | -234.29 | -69.76
#VALUE! | 2100 | 11 | 196.58 | 2075.97 | -252.58 | -75.21
| 2200 | 11 | 196.58 | 2174.13 | -270.88 | -80.65
| 2300 | 11 | 196.58 | 2272.29 | -289.17 | -86.1
| 2400 | 11 | 196.58 | 2370.45 | -307.47 | -91.55
| 2500 | 11 | 196.58 | 2468.62 | -325.77 | -97
| 2600 | 11 | 196.58 | 2566.78 | -344.06 | -102.44
| 2700 | 11 | 196.58 | 2664.94 | -362.36 | -107.89
| 2800 | 11 | 196.58 | 2763.1 | -380.65 | -113.34
| 2900 | 11 | 196.58 | 2861.26 | -398.95 | -118.78
| 3000 | 11 | 196.58 | 2959.42 | -417.24 | -124.23
| 3100 | 11 | 196.58 | 3057.58 | -435.54 | -129.68
| 3200 | 11 | 196.58 | 3155.74 | -453.83 | -135.13
| 3300 | 11 | 196.58 | 3253.9 | -472.13 | -140.57
| 3400 | 11 | 196.58 | 3352.07 | -490.42 | -146.02
| 3500 | 11 | 196.58 | 3450.23 | -508.72 | -151.47
| 3600 | 11 | 196.58 | 3548.39 | -527.02 | -156.92
| 3700 | 11 | 196.58 | 3646.55 | -545.31 | -162.36
| 3800 | 11 | 196.58 | 3744.71 | -563.61 | -167.81
| 3900 | 11 | 196.58 | 3842.87 | -581.9 | -173.26
| 4000 | 11 | 196.58 | 3941.03 | -600.2 | -178.71
| 4100 | 11 | 196.58 | 4039.19 | -618.49 | -184.15
| 4200 | 11 | 196.58 | 4137.35 | -636.79 | -189.6
| 4300 | 11 | 196.58 | 4235.52 | -655.08 | -195.05
| 4400 | 11 | 196.58 | 4333.68 | -673.38 | -200.5
| 4500 | 11 | 196.58 | 4431.84 | -691.67 | -205.94
| 4600 | 11 | 196.58 | 4530 | -709.97 | -211.39
| 4700 | 11 | 196.58 | 4628.16 | -728.27 | -216.84
| 4800 | 11 | 196.58 | 4726.32 | -746.56 | -222.29
| 4900 | 11 | 196.58 | 4824.48 | -764.86 | -227.73
| 5000 | 11 | 196.58 | 4922.64 | -783.15 | -233.18
| 5100 | 11 | 196.58 | 5020.8 | -801.45 | -238.63
| 5200 | 11 | 196.58 | 5118.97 | -819.74 | -244.07
| 5300 | 11 | 196.58 | 5217.13 | -838.04 | -249.52
| 5400 | 11 | 196.58 | 5315.29 | -856.33 | -254.97
| 5500 | 11 | 196.58 | 5413.45 | -874.63 | -260.42
| 5600 | 11 | 196.58 | 5511.61 | -892.92 | -265.86
| 5700 | 11 | 196.58 | 5609.77 | -911.22 | -271.31
| 5800 | 11 | 196.58 | 5707.93 | -929.52 | -276.76
| 5900 | 11 | 196.58 | 5806.09 | -947.81 | -282.21
| 6000 | 11 | 196.58 | 5904.25 | -966.11 | -287.65
| 6100 | 11 | 196.58 | 6002.41 | -984.4 | -293.1
| 6200 | 11 | 196.58 | 6100.58 | -1002.7 | -298.55
| 6300 | 11 | 196.58 | 6198.74 | -1020.99 | -304
| 6400 | 11 | 196.58 | 6296.9 | -1039.29 | -309.44
| 6500 | 11 | 196.58 | 6395.06 | -1057.58 | -314.89
| 6600 | 11 | 196.58 | 6493.22 | -1075.88 | -320.34
| 6700 | 11 | 196.58 | 6591.38 | -1094.17 | -325.79
| 6800 | 11 | 196.58 | 6689.54 | -1112.47 | -331.23
| 6900 | 11 | 196.58 | 6787.7 | -1130.77 | -336.68
| 7000 | 11 | 196.58 | 6885.86 | -1149.06 | -342.13
| 7100 | 11 | 196.58 | 6984.03 | -1167.36 | -347.58
| 7200 | 11 | 196.58 | 7082.19 | -1185.65 | -353.02
| 7300 | 10.39 | 196.58 | 7180.39 | -1203.74 | -358.41
| 7400 | 8.89 | 196.58 | 7278.98 | -1219.78 | -363.18
| 7500 | 7.39 | 196.58 | 7377.97 | -1233.34 | -367.22
| 7600 | 5.89 | 196.58 | 7477.29 | -1244.42 | -370.52
| 7700 | 4.39 | 196.58 | 7576.89 | -1253 | -373.07
| 7800 | 2.89 | 196.58 | 7676.69 | -1259.08 | -374.88
| 7900 | 1.39 | 196.58 | 7776.61 | -1262.65 | -375.95
| 10690.4 | 0 | 0 | 10567 | -1263.72 | -376.27

## Lookup (hidden)
North Reference | RetunValue | Grid Type | ReturnValue | Deviation Indicator | ReturnValue
| 2 |  | 0 |  | 2
True |  | SPCS-Colorado Central-NAD27 |  | Directional
Grid |  | SPCS-Colorado Central-NAD83 |  | High Angle
|  | SPCS-Colorado North-NAD27 |  | Horizontal
SPCS-Colorado North-NAD83
SPCS-Colorado South-NAD27
SPCS-Colorado South-NAD83
UTM-Zone 12 NAD27
UTM-Zone 12 NAD83
UTM-Zone 13 NAD27
UTM-Zone 13 NAD83