## Data
Header Information | measured depth (ft) | inclination (°) | azimuth (°) | true vertical depth (ft) | northing +N/-S (ft) | easting +E/-W (ft) | Remarks
Operator Name | 0 | 0 | 0 | 0 | 0 | 0
TEP Rocky Mountain LLC | 200 | 0 | 0 | 200 | 0 | 0
Operator Number | 300 | 3 | 293.72 | 299.95 | 1.05 | -2.4
96850 | 400 | 6 | 293.72 | 399.63 | 4.21 | -9.58
Well Name and Number | 500 | 9 | 293.72 | 498.77 | 9.46 | -21.53
RU 512-17 | 600 | 12 | 293.72 | 597.08 | 16.79 | -38.21
API Number (if available) | 700 | 15 | 293.72 | 694.31 | 26.18 | -59.58
| 800 | 18 | 293.72 | 790.18 | 37.6 | -85.58
Location: QQ SEC TWP RGE | 900 | 20 | 293.72 | 884.53 | 50.92 | -115.88
NESW Sec. 17 T7S R93W | 1000 | 20 | 293.72 | 978.51 | 64.67 | -147.19
Citing Type: Planned or Actual | 1100 | 20 | 293.72 | 1072.48 | 78.43 | -178.5
Planned | 1200 | 20 | 293.72 | 1166.45 | 92.19 | -209.81
Deviation Indicator | 1300 | 20 | 293.72 | 1260.42 | 105.94 | -241.12
Directional | 1400 | 20 | 293.72 | 1354.39 | 119.7 | -272.42
North Reference | 1500 | 20 | 293.72 | 1448.36 | 133.46 | -303.73
True | 1600 | 20 | 293.72 | 1542.33 | 147.21 | -335.04
Grid Type | 1700 | 20 | 293.72 | 1636.3 | 160.97 | -366.35
#VALUE! | 1800 | 20 | 293.72 | 1730.27 | 174.73 | -397.66
| 1900 | 20 | 293.72 | 1824.25 | 188.48 | -428.97
| 2000 | 20 | 293.72 | 1918.22 | 202.24 | -460.27
| 2100 | 20 | 293.72 | 2012.19 | 215.99 | -491.58
| 2200 | 20 | 293.72 | 2106.16 | 229.75 | -522.89
| 2300 | 20 | 293.72 | 2200.13 | 243.51 | -554.2
| 2400 | 20 | 293.72 | 2294.1 | 257.26 | -585.51
| 2500 | 20 | 293.72 | 2388.07 | 271.02 | -616.81
| 2600 | 20 | 293.72 | 2482.04 | 284.78 | -648.12
| 2700 | 20 | 293.72 | 2576.01 | 298.53 | -679.43
| 2800 | 20 | 293.72 | 2669.98 | 312.29 | -710.74
| 2900 | 20 | 293.72 | 2763.96 | 326.05 | -742.05
| 3000 | 20 | 293.72 | 2857.93 | 339.8 | -773.35
| 3100 | 20 | 293.72 | 2951.9 | 353.56 | -804.66
| 3200 | 20 | 293.72 | 3045.87 | 367.31 | -835.97
| 3300 | 20 | 293.72 | 3139.84 | 381.07 | -867.28
| 3400 | 20 | 293.72 | 3233.81 | 394.83 | -898.59
| 3500 | 20 | 293.72 | 3327.78 | 408.58 | -929.89
| 3600 | 20 | 293.72 | 3421.75 | 422.34 | -961.2
| 3700 | 20 | 293.72 | 3515.72 | 436.1 | -992.51
| 3800 | 20 | 293.72 | 3609.7 | 449.85 | -1023.82
| 3900 | 20 | 293.72 | 3703.67 | 463.61 | -1055.13
| 4000 | 20 | 293.72 | 3797.64 | 477.37 | -1086.43
| 4100 | 20 | 293.72 | 3891.61 | 491.12 | -1117.74
| 4200 | 20 | 293.72 | 3985.58 | 504.88 | -1149.05
| 4300 | 20 | 293.72 | 4079.55 | 518.63 | -1180.36
| 4400 | 20 | 293.72 | 4173.52 | 532.39 | -1211.67
| 4500 | 20 | 293.72 | 4267.49 | 546.15 | -1242.98
| 4600 | 20 | 293.72 | 4361.46 | 559.9 | -1274.28
| 4700 | 20 | 293.72 | 4455.44 | 573.66 | -1305.59
| 4800 | 20 | 293.72 | 4549.41 | 587.42 | -1336.9
| 4900 | 20 | 293.72 | 4643.38 | 601.17 | -1368.21
| 5000 | 20 | 293.72 | 4737.35 | 614.93 | -1399.52
| 5100 | 20 | 293.72 | 4831.32 | 628.69 | -1430.82
| 5200 | 20 | 293.72 | 4925.29 | 642.44 | -1462.13
| 5300 | 20 | 293.72 | 5019.26 | 656.2 | -1493.44
| 5400 | 20 | 293.72 | 5113.23 | 669.96 | -1524.75
| 5500 | 20 | 293.72 | 5207.2 | 683.71 | -1556.06
| 5600 | 20 | 293.72 | 5301.18 | 697.47 | -1587.36
| 5700 | 20 | 293.72 | 5395.15 | 711.22 | -1618.67
| 5800 | 20 | 293.72 | 5489.12 | 724.98 | -1649.98
| 5900 | 20 | 293.72 | 5583.09 | 738.74 | -1681.29
| 6000 | 20 | 293.72 | 5677.06 | 752.49 | -1712.6
| 6100 | 20 | 293.72 | 5771.03 | 766.25 | -1743.9
| 6200 | 20 | 293.72 | 5865 | 780.01 | -1775.21
| 6300 | 20 | 293.72 | 5958.97 | 793.76 | -1806.52
| 6400 | 20 | 293.72 | 6052.94 | 807.52 | -1837.83
| 6500 | 20 | 293.72 | 6146.92 | 821.28 | -1869.14
| 6600 | 20 | 293.72 | 6240.89 | 835.03 | -1900.44
| 6700 | 20 | 293.72 | 6334.86 | 848.79 | -1931.75
| 6800 | 20 | 293.72 | 6428.83 | 862.54 | -1963.06
| 6900 | 20 | 293.72 | 6522.8 | 876.3 | -1994.37
| 7000 | 19.37 | 293.72 | 6616.85 | 889.97 | -2025.48
| 7100 | 17.87 | 293.72 | 6711.61 | 902.82 | -2054.72
| 7200 | 16.37 | 293.72 | 6807.17 | 914.66 | -2081.68
| 7300 | 14.87 | 293.72 | 6903.47 | 925.5 | -2106.33
| 7400 | 13.37 | 293.72 | 7000.45 | 935.31 | -2128.67
| 7500 | 11.87 | 293.72 | 7098.03 | 944.1 | -2148.68
| 7600 | 10.37 | 293.72 | 7196.15 | 951.87 | -2166.35
| 7700 | 8.87 | 293.72 | 7294.74 | 958.59 | -2181.65
| 7800 | 7.37 | 293.72 | 7393.73 | 964.28 | -2194.59
| 7900 | 5.87 | 293.72 | 7493.06 | 968.92 | -2205.15
| 8000 | 4.37 | 293.72 | 7592.66 | 972.51 | -2213.33
| 8100 | 2.87 | 293.72 | 7692.45 | 975.05 | -2219.12
| 8200 | 1.37 | 293.72 | 7792.38 | 976.54 | -2222.51
| 10981.63 | 0 | 0 | 10574 | 976.99 | -2223.52

## Lookup (hidden)
North Reference | RetunValue | Grid Type | ReturnValue | Deviation Indicator | ReturnValue
| 2 |  | 0 |  | 2
True |  | SPCS-Colorado Central-NAD27 |  | Directional
Grid |  | SPCS-Colorado Central-NAD83 |  | High Angle
|  | SPCS-Colorado North-NAD27 |  | Horizontal
SPCS-Colorado North-NAD83
SPCS-Colorado South-NAD27
SPCS-Colorado South-NAD83
UTM-Zone 12 NAD27
UTM-Zone 12 NAD83
UTM-Zone 13 NAD27
UTM-Zone 13 NAD83