## Data
Header Information | measured depth (ft) | inclination (°) | azimuth (°) | true vertical depth (ft) | northing +N/-S (ft) | easting +E/-W (ft) | Remarks
Operator Name | 0 | 0 | 0 | 0 | 0 | 0
TEP Rocky Mountain LLC | 200 | 0 | 0 | 200 | 0 | 0
Operator Number | 300 | 3 | 262.62 | 299.95 | -0.34 | -2.6
96850 | 400 | 6 | 262.62 | 399.63 | -1.34 | -10.38
Well Name and Number | 500 | 9 | 262.62 | 498.77 | -3.02 | -23.32
RU 513-17 | 600 | 12 | 262.62 | 597.08 | -5.36 | -41.39
API Number (if available) | 700 | 15 | 262.62 | 694.31 | -8.36 | -64.54
| 800 | 18 | 262.62 | 790.18 | -12.01 | -92.7
Location: QQ SEC TWP RGE | 900 | 18 | 262.62 | 885.28 | -15.98 | -123.35
NESW Sec. 17 T7S R93W | 1000 | 18 | 262.62 | 980.39 | -19.95 | -154
Citing Type: Planned or Actual | 1100 | 18 | 262.62 | 1075.49 | -23.92 | -184.65
Planned | 1200 | 18 | 262.62 | 1170.6 | -27.9 | -215.3
Deviation Indicator | 1300 | 18 | 262.62 | 1265.7 | -31.87 | -245.95
Directional | 1400 | 18 | 262.62 | 1360.8 | -35.84 | -276.6
North Reference | 1500 | 18 | 262.62 | 1455.91 | -39.81 | -307.25
True | 1600 | 18 | 262.62 | 1551.01 | -43.78 | -337.9
Grid Type | 1700 | 18 | 262.62 | 1646.12 | -47.75 | -368.55
#VALUE! | 1800 | 18 | 262.62 | 1741.22 | -51.72 | -399.2
| 1900 | 18 | 262.62 | 1836.32 | -55.7 | -429.85
| 2000 | 18 | 262.62 | 1931.43 | -59.67 | -460.5
| 2100 | 18 | 262.62 | 2026.53 | -63.64 | -491.15
| 2200 | 18 | 262.62 | 2121.64 | -67.61 | -521.8
| 2300 | 18 | 262.62 | 2216.74 | -71.58 | -552.45
| 2400 | 18 | 262.62 | 2311.85 | -75.55 | -583.1
| 2500 | 18 | 262.62 | 2406.95 | -79.52 | -613.75
| 2600 | 18 | 262.62 | 2502.05 | -83.49 | -644.4
| 2700 | 18 | 262.62 | 2597.16 | -87.47 | -675.05
| 2800 | 18 | 262.62 | 2692.26 | -91.44 | -705.7
| 2900 | 18 | 262.62 | 2787.37 | -95.41 | -736.35
| 3000 | 18 | 262.62 | 2882.47 | -99.38 | -767
| 3100 | 18 | 262.62 | 2977.57 | -103.35 | -797.65
| 3200 | 18 | 262.62 | 3072.68 | -107.32 | -828.3
| 3300 | 18 | 262.62 | 3167.78 | -111.29 | -858.95
| 3400 | 18 | 262.62 | 3262.89 | -115.26 | -889.6
| 3500 | 18 | 262.62 | 3357.99 | -119.24 | -920.25
| 3600 | 18 | 262.62 | 3453.1 | -123.21 | -950.9
| 3700 | 18 | 262.62 | 3548.2 | -127.18 | -981.55
| 3800 | 18 | 262.62 | 3643.3 | -131.15 | -1012.2
| 3900 | 18 | 262.62 | 3738.41 | -135.12 | -1042.85
| 4000 | 18 | 262.62 | 3833.51 | -139.09 | -1073.5
| 4100 | 18 | 262.62 | 3928.62 | -143.06 | -1104.15
| 4200 | 18 | 262.62 | 4023.72 | -147.03 | -1134.8
| 4300 | 18 | 262.62 | 4118.82 | -151.01 | -1165.45
| 4400 | 18 | 262.62 | 4213.93 | -154.98 | -1196.1
| 4500 | 18 | 262.62 | 4309.03 | -158.95 | -1226.75
| 4600 | 18 | 262.62 | 4404.14 | -162.92 | -1257.4
| 4700 | 18 | 262.62 | 4499.24 | -166.89 | -1288.05
| 4800 | 18 | 262.62 | 4594.35 | -170.86 | -1318.7
| 4900 | 18 | 262.62 | 4689.45 | -174.83 | -1349.35
| 5000 | 18 | 262.62 | 4784.55 | -178.8 | -1380
| 5100 | 18 | 262.62 | 4879.66 | -182.78 | -1410.65
| 5200 | 18 | 262.62 | 4974.76 | -186.75 | -1441.3
| 5300 | 18 | 262.62 | 5069.87 | -190.72 | -1471.95
| 5400 | 18 | 262.62 | 5164.97 | -194.69 | -1502.6
| 5500 | 18 | 262.62 | 5260.07 | -198.66 | -1533.25
| 5600 | 18 | 262.62 | 5355.18 | -202.63 | -1563.9
| 5700 | 18 | 262.62 | 5450.28 | -206.6 | -1594.55
| 5800 | 18 | 262.62 | 5545.39 | -210.57 | -1625.2
| 5900 | 18 | 262.62 | 5640.49 | -214.55 | -1655.85
| 6000 | 18 | 262.62 | 5735.6 | -218.52 | -1686.51
| 6100 | 18 | 262.62 | 5830.7 | -222.49 | -1717.16
| 6200 | 18 | 262.62 | 5925.8 | -226.46 | -1747.81
| 6300 | 18 | 262.62 | 6020.91 | -230.43 | -1778.46
| 6400 | 18 | 262.62 | 6116.01 | -234.4 | -1809.11
| 6500 | 18 | 262.62 | 6211.12 | -238.37 | -1839.76
| 6600 | 18 | 262.62 | 6306.22 | -242.35 | -1870.41
| 6700 | 18 | 262.62 | 6401.32 | -246.32 | -1901.06
| 6800 | 18 | 262.62 | 6496.43 | -250.29 | -1931.71
| 6900 | 18 | 262.62 | 6591.53 | -254.26 | -1962.36
| 7000 | 18 | 262.62 | 6686.64 | -258.23 | -1993.01
| 7100 | 17.82 | 262.62 | 6781.75 | -262.2 | -2023.64
| 7200 | 16.32 | 262.62 | 6877.34 | -265.97 | -2052.76
| 7300 | 14.82 | 262.62 | 6973.66 | -269.42 | -2079.38
| 7400 | 13.32 | 262.62 | 7070.66 | -272.55 | -2103.5
| 7500 | 11.82 | 262.62 | 7168.25 | -275.34 | -2125.09
| 7600 | 10.32 | 262.62 | 7266.39 | -277.81 | -2144.14
| 7700 | 8.82 | 262.62 | 7364.99 | -279.95 | -2160.64
| 7800 | 7.32 | 262.62 | 7464 | -281.75 | -2174.57
| 7900 | 5.82 | 262.62 | 7563.34 | -283.23 | -2185.92
| 8000 | 4.32 | 262.62 | 7662.94 | -284.36 | -2194.69
| 8100 | 2.82 | 262.62 | 7762.75 | -285.16 | -2200.88
| 8200 | 1.32 | 262.62 | 7862.68 | -285.63 | -2204.47
| 10908.33 | 0 | 0 | 10571 | -285.76 | -2205.48

## Lookup (hidden)
North Reference | RetunValue | Grid Type | ReturnValue | Deviation Indicator | ReturnValue
| 2 |  | 0 |  | 2
True |  | SPCS-Colorado Central-NAD27 |  | Directional
Grid |  | SPCS-Colorado Central-NAD83 |  | High Angle
|  | SPCS-Colorado North-NAD27 |  | Horizontal
SPCS-Colorado North-NAD83
SPCS-Colorado South-NAD27
SPCS-Colorado South-NAD83
UTM-Zone 12 NAD27
UTM-Zone 12 NAD83
UTM-Zone 13 NAD27
UTM-Zone 13 NAD83