## Data
Header Information | measured depth (ft) | inclination (°) | azimuth (°) | true vertical depth (ft) | northing +N/-S (ft) | easting +E/-W (ft) | Remarks
Operator Name | 0 | 0 | 0 | 0 | 0 | 0
TEP Rocky Mountain LLC | 200 | 1.5 | 234.67 | 199.99 | -0.38 | -0.53
Operator Number | 300 | 4.5 | 234.67 | 299.85 | -3.4 | -4.8
96850 | 400 | 7.5 | 234.67 | 399.29 | -9.45 | -13.33
Well Name and Number | 500 | 10.5 | 234.67 | 498.04 | -18.49 | -26.09
RU 514-17 | 600 | 13.5 | 234.67 | 595.85 | -30.51 | -43.05
API Number (if available) | 700 | 16.5 | 234.67 | 692.43 | -45.48 | -64.17
| 800 | 19.5 | 234.67 | 787.52 | -63.35 | -89.37
Location: QQ SEC TWP RGE | 900 | 22 | 234.67 | 880.9 | -84.03 | -118.55
NESW Sec. 17 T7S R93W | 1000 | 22 | 234.67 | 973.62 | -105.69 | -149.11
Citing Type: Planned or Actual | 1100 | 22 | 234.67 | 1066.34 | -127.35 | -179.67
Planned | 1200 | 22 | 234.67 | 1159.06 | -149 | -210.23
Deviation Indicator | 1300 | 22 | 234.67 | 1251.78 | -170.66 | -240.78
Directional | 1400 | 22 | 234.67 | 1344.5 | -192.32 | -271.34
North Reference | 1500 | 22 | 234.67 | 1437.22 | -213.98 | -301.9
True | 1600 | 22 | 234.67 | 1529.94 | -235.64 | -332.46
Grid Type | 1700 | 22 | 234.67 | 1622.66 | -257.3 | -363.01
#VALUE! | 1800 | 22 | 234.67 | 1715.39 | -278.96 | -393.57
| 1900 | 22 | 234.67 | 1808.11 | -300.62 | -424.13
| 2000 | 22 | 234.67 | 1900.83 | -322.28 | -454.69
| 2100 | 22 | 234.67 | 1993.55 | -343.93 | -485.24
| 2200 | 22 | 234.67 | 2086.27 | -365.59 | -515.8
| 2300 | 22 | 234.67 | 2178.99 | -387.25 | -546.36
| 2400 | 22 | 234.67 | 2271.71 | -408.91 | -576.92
| 2500 | 22 | 234.67 | 2364.43 | -430.57 | -607.48
| 2600 | 22 | 234.67 | 2457.15 | -452.23 | -638.03
| 2700 | 22 | 234.67 | 2549.87 | -473.89 | -668.59
| 2800 | 22 | 234.67 | 2642.59 | -495.55 | -699.15
| 2900 | 22 | 234.67 | 2735.31 | -517.2 | -729.71
| 3000 | 22 | 234.67 | 2828.03 | -538.86 | -760.26
| 3100 | 22 | 234.67 | 2920.75 | -560.52 | -790.82
| 3200 | 22 | 234.67 | 3013.47 | -582.18 | -821.38
| 3300 | 22 | 234.67 | 3106.2 | -603.84 | -851.94
| 3400 | 22 | 234.67 | 3198.92 | -625.5 | -882.49
| 3500 | 22 | 234.67 | 3291.64 | -647.16 | -913.05
| 3600 | 22 | 234.67 | 3384.36 | -668.82 | -943.61
| 3700 | 22 | 234.67 | 3477.08 | -690.48 | -974.17
| 3800 | 22 | 234.67 | 3569.8 | -712.13 | -1004.73
| 3900 | 22 | 234.67 | 3662.52 | -733.79 | -1035.28
| 4000 | 22 | 234.67 | 3755.24 | -755.45 | -1065.84
| 4100 | 22 | 234.67 | 3847.96 | -777.11 | -1096.4
| 4200 | 22 | 234.67 | 3940.68 | -798.77 | -1126.96
| 4300 | 22 | 234.67 | 4033.4 | -820.43 | -1157.51
| 4400 | 22 | 234.67 | 4126.12 | -842.09 | -1188.07
| 4500 | 22 | 234.67 | 4218.84 | -863.75 | -1218.63
| 4600 | 22 | 234.67 | 4311.56 | -885.4 | -1249.19
| 4700 | 22 | 234.67 | 4404.28 | -907.06 | -1279.74
| 4800 | 22 | 234.67 | 4497.01 | -928.72 | -1310.3
| 4900 | 22 | 234.67 | 4589.73 | -950.38 | -1340.86
| 5000 | 22 | 234.67 | 4682.45 | -972.04 | -1371.42
| 5100 | 22 | 234.67 | 4775.17 | -993.7 | -1401.98
| 5200 | 22 | 234.67 | 4867.89 | -1015.36 | -1432.53
| 5300 | 22 | 234.67 | 4960.61 | -1037.02 | -1463.09
| 5400 | 22 | 234.67 | 5053.33 | -1058.68 | -1493.65
| 5500 | 22 | 234.67 | 5146.05 | -1080.33 | -1524.21
| 5600 | 22 | 234.67 | 5238.77 | -1101.99 | -1554.76
| 5700 | 22 | 234.67 | 5331.49 | -1123.65 | -1585.32
| 5800 | 22 | 234.67 | 5424.21 | -1145.31 | -1615.88
| 5900 | 22 | 234.67 | 5516.93 | -1166.97 | -1646.44
| 6000 | 22 | 234.67 | 5609.65 | -1188.63 | -1676.99
| 6100 | 22 | 234.67 | 5702.37 | -1210.29 | -1707.55
| 6200 | 22 | 234.67 | 5795.09 | -1231.95 | -1738.11
| 6300 | 22 | 234.67 | 5887.82 | -1253.6 | -1768.67
| 6400 | 22 | 234.67 | 5980.54 | -1275.26 | -1799.23
| 6500 | 22 | 234.67 | 6073.26 | -1296.92 | -1829.78
| 6600 | 22 | 234.67 | 6165.98 | -1318.58 | -1860.34
| 6700 | 22 | 234.67 | 6258.7 | -1340.24 | -1890.9
| 6800 | 22 | 234.67 | 6351.42 | -1361.9 | -1921.46
| 6900 | 22 | 234.67 | 6444.14 | -1383.56 | -1952.01
| 7000 | 20.69 | 234.67 | 6537.22 | -1404.69 | -1981.82
| 7100 | 19.19 | 234.67 | 6631.22 | -1424.41 | -2009.65
| 7200 | 17.69 | 234.67 | 6726.08 | -1442.7 | -2035.46
| 7300 | 16.19 | 234.67 | 6821.74 | -1459.56 | -2059.24
| 7400 | 14.69 | 234.67 | 6918.13 | -1474.95 | -2080.96
| 7500 | 13.19 | 234.67 | 7015.18 | -1488.89 | -2100.62
| 7600 | 11.69 | 234.67 | 7112.83 | -1501.35 | -2118.2
| 7700 | 10.19 | 234.67 | 7211 | -1512.32 | -2133.69
| 7800 | 8.69 | 234.67 | 7309.65 | -1521.81 | -2147.07
| 7900 | 7.19 | 234.67 | 7408.68 | -1529.8 | -2158.35
| 8000 | 5.69 | 234.67 | 7508.05 | -1536.29 | -2167.5
| 8100 | 4.19 | 234.67 | 7607.67 | -1541.28 | -2174.53
| 8200 | 2.69 | 234.67 | 7707.49 | -1544.75 | -2179.43
| 8300 | 1.19 | 234.67 | 7807.43 | -1546.71 | -2182.2
| 11061.58 | 0 | 0 | 10569 | -1547.19 | -2182.88

## Lookup (hidden)
North Reference | RetunValue | Grid Type | ReturnValue | Deviation Indicator | ReturnValue
| 2 |  | 0 |  | 2
True |  | SPCS-Colorado Central-NAD27 |  | Directional
Grid |  | SPCS-Colorado Central-NAD83 |  | High Angle
|  | SPCS-Colorado North-NAD27 |  | Horizontal
SPCS-Colorado North-NAD83
SPCS-Colorado South-NAD27
SPCS-Colorado South-NAD83
UTM-Zone 12 NAD27
UTM-Zone 12 NAD83
UTM-Zone 13 NAD27
UTM-Zone 13 NAD83