## Data
Header Information | measured depth (ft) | inclination (°) | azimuth (°) | true vertical depth (ft) | northing +N/-S (ft) | easting +E/-W (ft) | Remarks
Operator Name | 0 | 0 | 0 | 0 | 0 | 0
TEP Rocky Mountain LLC | 600 | 1 | 229.07 | 600 | -0.29 | -0.33
Operator Number | 700 | 3 | 229.07 | 699.93 | -2.57 | -2.97
96850 | 800 | 5 | 229.07 | 799.68 | -7.14 | -8.24
Well Name and Number | 900 | 5 | 229.07 | 899.3 | -12.86 | -14.82
RU 523-17 | 1000 | 5 | 229.07 | 998.92 | -18.57 | -21.41
API Number (if available) | 1100 | 5 | 229.07 | 1098.54 | -24.28 | -28
| 1200 | 5 | 229.07 | 1198.16 | -30 | -34.59
Location: QQ SEC TWP RGE | 1300 | 5 | 229.07 | 1297.78 | -35.71 | -41.18
NESW Sec. 17 T7S R93W | 1400 | 5 | 229.07 | 1397.4 | -41.42 | -47.77
Citing Type: Planned or Actual | 1500 | 5 | 229.07 | 1497.02 | -47.14 | -54.35
Planned | 1600 | 5 | 229.07 | 1596.63 | -52.85 | -60.94
Deviation Indicator | 1700 | 5 | 229.07 | 1696.25 | -58.56 | -67.53
Directional | 1800 | 5 | 229.07 | 1795.87 | -64.28 | -74.12
North Reference | 1900 | 5 | 229.07 | 1895.49 | -69.99 | -80.71
True | 2000 | 5 | 229.07 | 1995.11 | -75.71 | -87.3
Grid Type | 2100 | 5 | 229.07 | 2094.73 | -81.42 | -93.88
#VALUE! | 2200 | 5 | 229.07 | 2194.35 | -87.13 | -100.47
| 2300 | 5 | 229.07 | 2293.97 | -92.85 | -107.06
| 2400 | 5 | 229.07 | 2393.59 | -98.56 | -113.65
| 2500 | 5 | 229.07 | 2493.21 | -104.27 | -120.24
| 2600 | 5 | 229.07 | 2592.83 | -109.99 | -126.83
| 2700 | 5 | 229.07 | 2692.44 | -115.7 | -133.41
| 2800 | 5 | 229.07 | 2792.06 | -121.41 | -140
| 2900 | 5 | 229.07 | 2891.68 | -127.13 | -146.59
| 3000 | 5 | 229.07 | 2991.3 | -132.84 | -153.18
| 3100 | 5 | 229.07 | 3090.92 | -138.56 | -159.77
| 3200 | 5 | 229.07 | 3190.54 | -144.27 | -166.36
| 3300 | 5 | 229.07 | 3290.16 | -149.98 | -172.94
| 3400 | 5 | 229.07 | 3389.78 | -155.7 | -179.53
| 3500 | 5 | 229.07 | 3489.4 | -161.41 | -186.12
| 3600 | 5 | 229.07 | 3589.02 | -167.12 | -192.71
| 3700 | 5 | 229.07 | 3688.63 | -172.84 | -199.3
| 3800 | 5 | 229.07 | 3788.25 | -178.55 | -205.89
| 3900 | 5 | 229.07 | 3887.87 | -184.26 | -212.47
| 4000 | 5 | 229.07 | 3987.49 | -189.98 | -219.06
| 4100 | 5 | 229.07 | 4087.11 | -195.69 | -225.65
| 4200 | 5 | 229.07 | 4186.73 | -201.4 | -232.24
| 4300 | 5 | 229.07 | 4286.35 | -207.12 | -238.83
| 4400 | 5 | 229.07 | 4385.97 | -212.83 | -245.42
| 4500 | 5 | 229.07 | 4485.59 | -218.55 | -252
| 4600 | 5 | 229.07 | 4585.21 | -224.26 | -258.59
| 4700 | 5 | 229.07 | 4684.82 | -229.97 | -265.18
| 4800 | 5 | 229.07 | 4784.44 | -235.69 | -271.77
| 4900 | 5 | 229.07 | 4884.06 | -241.4 | -278.36
| 5000 | 5 | 229.07 | 4983.68 | -247.11 | -284.95
| 5100 | 5 | 229.07 | 5083.3 | -252.83 | -291.53
| 5200 | 5 | 229.07 | 5182.92 | -258.54 | -298.12
| 5300 | 5 | 229.07 | 5282.54 | -264.25 | -304.71
| 5400 | 5 | 229.07 | 5382.16 | -269.97 | -311.3
| 5500 | 5 | 229.07 | 5481.78 | -275.68 | -317.89
| 5600 | 5 | 229.07 | 5581.4 | -281.4 | -324.48
| 5700 | 5 | 229.07 | 5681.01 | -287.11 | -331.06
| 5800 | 5 | 229.07 | 5780.63 | -292.82 | -337.65
| 5900 | 5 | 229.07 | 5880.25 | -298.54 | -344.24
| 6000 | 5 | 229.07 | 5979.87 | -304.25 | -350.83
| 6100 | 5 | 229.07 | 6079.49 | -309.96 | -357.42
| 6200 | 5 | 229.07 | 6179.11 | -315.68 | -364.01
| 6300 | 4.79 | 229.07 | 6278.73 | -321.37 | -370.58
| 6400 | 3.29 | 229.07 | 6378.48 | -326 | -375.9
| 6500 | 1.79 | 229.07 | 6478.38 | -328.9 | -379.26
| 6600 | 0.29 | 229.07 | 6578.36 | -330.1 | -380.64
| 10599.64 | 0 | 0 | 10578 | -330.13 | -380.67

## Lookup (hidden)
North Reference | RetunValue | Grid Type | ReturnValue | Deviation Indicator | ReturnValue
| 2 |  | 0 |  | 2
True |  | SPCS-Colorado Central-NAD27 |  | Directional
Grid |  | SPCS-Colorado Central-NAD83 |  | High Angle
|  | SPCS-Colorado North-NAD27 |  | Horizontal
SPCS-Colorado North-NAD83
SPCS-Colorado South-NAD27
SPCS-Colorado South-NAD83
UTM-Zone 12 NAD27
UTM-Zone 12 NAD83
UTM-Zone 13 NAD27
UTM-Zone 13 NAD83