## Data
Header Information | measured depth (ft) | inclination (°) | azimuth (°) | true vertical depth (ft) | northing +N/-S (ft) | easting +E/-W (ft) | Remarks
Operator Name | 0 | 0 | 0 | 0 | 0 | 0
TEP Rocky Mountain LLC | 300 | 0 | 0 | 300 | 0 | 0
Operator Number | 400 | 3 | 193.18 | 399.95 | -2.55 | -0.6
96850 | 500 | 6 | 193.18 | 499.63 | -10.19 | -2.39
Well Name and Number | 600 | 9 | 193.18 | 598.77 | -22.89 | -5.36
RU 524-17 | 700 | 12 | 193.18 | 697.08 | -40.64 | -9.52
API Number (if available) | 800 | 14 | 193.18 | 794.38 | -63.09 | -14.78
| 900 | 14 | 193.18 | 891.41 | -86.64 | -20.29
Location: QQ SEC TWP RGE | 1000 | 14 | 193.18 | 988.44 | -110.19 | -25.81
NESW Sec. 17 T7S R93W | 1100 | 14 | 193.18 | 1085.47 | -133.74 | -31.32
Citing Type: Planned or Actual | 1200 | 14 | 193.18 | 1182.5 | -157.29 | -36.84
Planned | 1300 | 14 | 193.18 | 1279.53 | -180.85 | -42.36
Deviation Indicator | 1400 | 14 | 193.18 | 1376.56 | -204.4 | -47.87
Directional | 1500 | 14 | 193.18 | 1473.59 | -227.95 | -53.39
North Reference | 1600 | 14 | 193.18 | 1570.62 | -251.5 | -58.9
True | 1700 | 14 | 193.18 | 1667.65 | -275.06 | -64.42
Grid Type | 1800 | 14 | 193.18 | 1764.68 | -298.61 | -69.94
#VALUE! | 1900 | 14 | 193.18 | 1861.71 | -322.16 | -75.45
| 2000 | 14 | 193.18 | 1958.74 | -345.71 | -80.97
| 2100 | 14 | 193.18 | 2055.77 | -369.26 | -86.49
| 2200 | 14 | 193.18 | 2152.8 | -392.82 | -92
| 2300 | 14 | 193.18 | 2249.83 | -416.37 | -97.52
| 2400 | 14 | 193.18 | 2346.86 | -439.92 | -103.03
| 2500 | 14 | 193.18 | 2443.89 | -463.47 | -108.55
| 2600 | 14 | 193.18 | 2540.93 | -487.02 | -114.07
| 2700 | 14 | 193.18 | 2637.96 | -510.58 | -119.58
| 2800 | 14 | 193.18 | 2734.99 | -534.13 | -125.1
| 2900 | 14 | 193.18 | 2832.02 | -557.68 | -130.61
| 3000 | 14 | 193.18 | 2929.05 | -581.23 | -136.13
| 3100 | 14 | 193.18 | 3026.08 | -604.78 | -141.65
| 3200 | 14 | 193.18 | 3123.11 | -628.34 | -147.16
| 3300 | 14 | 193.18 | 3220.14 | -651.89 | -152.68
| 3400 | 14 | 193.18 | 3317.17 | -675.44 | -158.19
| 3500 | 14 | 193.18 | 3414.2 | -698.99 | -163.71
| 3600 | 14 | 193.18 | 3511.23 | -722.54 | -169.23
| 3700 | 14 | 193.18 | 3608.26 | -746.1 | -174.74
| 3800 | 14 | 193.18 | 3705.29 | -769.65 | -180.26
| 3900 | 14 | 193.18 | 3802.32 | -793.2 | -185.78
| 4000 | 14 | 193.18 | 3899.35 | -816.75 | -191.29
| 4100 | 14 | 193.18 | 3996.38 | -840.3 | -196.81
| 4200 | 14 | 193.18 | 4093.41 | -863.86 | -202.32
| 4300 | 14 | 193.18 | 4190.44 | -887.41 | -207.84
| 4400 | 14 | 193.18 | 4287.47 | -910.96 | -213.36
| 4500 | 14 | 193.18 | 4384.5 | -934.51 | -218.87
| 4600 | 14 | 193.18 | 4481.53 | -958.06 | -224.39
| 4700 | 14 | 193.18 | 4578.56 | -981.62 | -229.9
| 4800 | 14 | 193.18 | 4675.59 | -1005.17 | -235.42
| 4900 | 14 | 193.18 | 4772.62 | -1028.72 | -240.94
| 5000 | 14 | 193.18 | 4869.65 | -1052.27 | -246.45
| 5100 | 14 | 193.18 | 4966.68 | -1075.82 | -251.97
| 5200 | 14 | 193.18 | 5063.71 | -1099.38 | -257.48
| 5300 | 14 | 193.18 | 5160.74 | -1122.93 | -263
| 5400 | 14 | 193.18 | 5257.77 | -1146.48 | -268.52
| 5500 | 14 | 193.18 | 5354.8 | -1170.03 | -274.03
| 5600 | 14 | 193.18 | 5451.83 | -1193.58 | -279.55
| 5700 | 14 | 193.18 | 5548.86 | -1217.14 | -285.07
| 5800 | 14 | 193.18 | 5645.89 | -1240.69 | -290.58
| 5900 | 14 | 193.18 | 5742.92 | -1264.24 | -296.1
| 6000 | 14 | 193.18 | 5839.95 | -1287.79 | -301.61
| 6100 | 14 | 193.18 | 5936.98 | -1311.35 | -307.13
| 6200 | 14 | 193.18 | 6034.01 | -1334.9 | -312.65
| 6300 | 14 | 193.18 | 6131.05 | -1358.45 | -318.16
| 6400 | 14 | 193.18 | 6228.08 | -1382 | -323.68
| 6500 | 14 | 193.18 | 6325.11 | -1405.55 | -329.19
| 6600 | 14 | 193.18 | 6422.14 | -1429.11 | -334.71
| 6700 | 14 | 193.18 | 6519.17 | -1452.66 | -340.23
| 6800 | 13.58 | 193.18 | 6616.22 | -1476.11 | -345.72
| 6900 | 12.08 | 193.18 | 6713.72 | -1497.73 | -350.78
| 7000 | 10.58 | 193.18 | 6811.77 | -1516.86 | -355.26
| 7100 | 9.08 | 193.18 | 6910.3 | -1533.47 | -359.15
| 7200 | 7.58 | 193.18 | 7009.24 | -1547.58 | -362.46
| 7300 | 6.08 | 193.18 | 7108.53 | -1559.15 | -365.17
| 7400 | 4.58 | 193.18 | 7208.1 | -1568.19 | -367.29
| 7500 | 3.08 | 193.18 | 7307.87 | -1574.7 | -368.81
| 7600 | 1.58 | 193.18 | 7407.78 | -1578.65 | -369.74
| 7700 | 0.08 | 193.18 | 7507.77 | -1580.06 | -370.07
| 10755.23 | 0 | 0 | 10563 | -1580.06 | -370.07

## Lookup (hidden)
North Reference | RetunValue | Grid Type | ReturnValue | Deviation Indicator | ReturnValue
| 2 |  | 0 |  | 2
True |  | SPCS-Colorado Central-NAD27 |  | Directional
Grid |  | SPCS-Colorado Central-NAD83 |  | High Angle
|  | SPCS-Colorado North-NAD27 |  | Horizontal
SPCS-Colorado North-NAD83
SPCS-Colorado South-NAD27
SPCS-Colorado South-NAD83
UTM-Zone 12 NAD27
UTM-Zone 12 NAD83
UTM-Zone 13 NAD27
UTM-Zone 13 NAD83