## Data
Header Information | measured depth (ft) | inclination (°) | azimuth (°) | true vertical depth (ft) | northing +N/-S (ft) | easting +E/-W (ft) | Remarks
Operator Name | 0 | 0 | 0 | 0 | 0 | 0
TEP Rocky Mountain LLC | 300 | 1.5 | 286.41 | 299.99 | 0.18 | -0.63
Operator Number | 400 | 4.5 | 286.41 | 399.85 | 1.66 | -5.65
96850 | 500 | 7.5 | 286.41 | 499.29 | 4.62 | -15.67
Well Name and Number | 600 | 10.5 | 286.41 | 598.04 | 9.04 | -30.68
RU 13-17 | 700 | 13.5 | 286.41 | 695.85 | 14.91 | -50.62
API Number (if available) | 800 | 16.5 | 286.41 | 792.43 | 22.22 | -75.44
| 900 | 18 | 286.41 | 887.73 | 30.77 | -104.49
Location: QQ SEC TWP RGE | 1000 | 18 | 286.41 | 982.84 | 39.5 | -134.13
NESW Sec. 17 T7S R93W | 1100 | 18 | 286.41 | 1077.94 | 48.23 | -163.77
Citing Type: Planned or Actual | 1200 | 18 | 286.41 | 1173.05 | 56.96 | -193.41
Planned | 1300 | 18 | 286.41 | 1268.16 | 65.69 | -223.05
Deviation Indicator | 1400 | 18 | 286.41 | 1363.26 | 74.42 | -252.69
Directional | 1500 | 18 | 286.41 | 1458.37 | 83.15 | -282.33
North Reference | 1600 | 18 | 286.41 | 1553.48 | 91.88 | -311.98
True | 1700 | 18 | 286.41 | 1648.58 | 100.61 | -341.62
Grid Type | 1800 | 18 | 286.41 | 1743.69 | 109.34 | -371.26
#VALUE! | 1900 | 18 | 286.41 | 1838.79 | 118.07 | -400.9
| 2000 | 18 | 286.41 | 1933.9 | 126.8 | -430.54
| 2100 | 18 | 286.41 | 2029.01 | 135.53 | -460.18
| 2200 | 18 | 286.41 | 2124.11 | 144.26 | -489.82
| 2300 | 18 | 286.41 | 2219.22 | 152.99 | -519.46
| 2400 | 18 | 286.41 | 2314.33 | 161.72 | -549.1
| 2500 | 18 | 286.41 | 2409.43 | 170.45 | -578.75
| 2600 | 18 | 286.41 | 2504.54 | 179.18 | -608.39
| 2700 | 18 | 286.41 | 2599.64 | 187.91 | -638.03
| 2800 | 18 | 286.41 | 2694.75 | 196.64 | -667.67
| 2900 | 18 | 286.41 | 2789.86 | 205.37 | -697.31
| 3000 | 18 | 286.41 | 2884.96 | 214.1 | -726.95
| 3100 | 18 | 286.41 | 2980.07 | 222.83 | -756.59
| 3200 | 18 | 286.41 | 3075.18 | 231.56 | -786.23
| 3300 | 18 | 286.41 | 3170.28 | 240.28 | -815.87
| 3400 | 18 | 286.41 | 3265.39 | 249.01 | -845.51
| 3500 | 18 | 286.41 | 3360.49 | 257.74 | -875.16
| 3600 | 18 | 286.41 | 3455.6 | 266.47 | -904.8
| 3700 | 18 | 286.41 | 3550.71 | 275.2 | -934.44
| 3800 | 18 | 286.41 | 3645.81 | 283.93 | -964.08
| 3900 | 18 | 286.41 | 3740.92 | 292.66 | -993.72
| 4000 | 18 | 286.41 | 3836.03 | 301.39 | -1023.36
| 4100 | 18 | 286.41 | 3931.13 | 310.12 | -1053
| 4200 | 18 | 286.41 | 4026.24 | 318.85 | -1082.64
| 4300 | 18 | 286.41 | 4121.34 | 327.58 | -1112.28
| 4400 | 18 | 286.41 | 4216.45 | 336.31 | -1141.93
| 4500 | 18 | 286.41 | 4311.56 | 345.04 | -1171.57
| 4600 | 18 | 286.41 | 4406.66 | 353.77 | -1201.21
| 4700 | 18 | 286.41 | 4501.77 | 362.5 | -1230.85
| 4800 | 18 | 286.41 | 4596.88 | 371.23 | -1260.49
| 4900 | 18 | 286.41 | 4691.98 | 379.96 | -1290.13
| 5000 | 18 | 286.41 | 4787.09 | 388.69 | -1319.77
| 5100 | 18 | 286.41 | 4882.19 | 397.42 | -1349.41
| 5200 | 18 | 286.41 | 4977.3 | 406.15 | -1379.05
| 5300 | 18 | 286.41 | 5072.41 | 414.88 | -1408.7
| 5400 | 18 | 286.41 | 5167.51 | 423.61 | -1438.34
| 5500 | 18 | 286.41 | 5262.62 | 432.34 | -1467.98
| 5600 | 18 | 286.41 | 5357.73 | 441.07 | -1497.62
| 5700 | 18 | 286.41 | 5452.83 | 449.8 | -1527.26
| 5800 | 18 | 286.41 | 5547.94 | 458.53 | -1556.9
| 5900 | 18 | 286.41 | 5643.04 | 467.26 | -1586.54
| 6000 | 18 | 286.41 | 5738.15 | 475.99 | -1616.18
| 6100 | 18 | 286.41 | 5833.26 | 484.72 | -1645.82
| 6200 | 18 | 286.41 | 5928.36 | 493.45 | -1675.47
| 6300 | 18 | 286.41 | 6023.47 | 502.17 | -1705.11
| 6400 | 18 | 286.41 | 6118.58 | 510.9 | -1734.75
| 6500 | 18 | 286.41 | 6213.68 | 519.63 | -1764.39
| 6600 | 18 | 286.41 | 6308.79 | 528.36 | -1794.03
| 6700 | 18 | 286.41 | 6403.89 | 537.09 | -1823.67
| 6800 | 18 | 286.41 | 6499 | 545.82 | -1853.31
| 6900 | 18 | 286.41 | 6594.11 | 554.55 | -1882.95
| 7000 | 18 | 286.41 | 6689.21 | 563.28 | -1912.59
| 7100 | 18 | 286.41 | 6784.32 | 572.01 | -1942.24
| 7200 | 18 | 286.41 | 6879.43 | 580.74 | -1971.88
| 7300 | 18 | 286.41 | 6974.53 | 589.47 | -2001.52
| 7400 | 18 | 286.41 | 7069.64 | 598.2 | -2031.16
| 7500 | 16.8 | 286.41 | 7165 | 606.71 | -2060.03
| 7600 | 15.3 | 286.41 | 7261.1 | 614.52 | -2086.55
| 7700 | 13.8 | 286.41 | 7357.89 | 621.61 | -2110.65
| 7800 | 12.3 | 286.41 | 7455.3 | 627.99 | -2132.31
| 7900 | 10.8 | 286.41 | 7553.27 | 633.65 | -2151.52
| 8000 | 9.3 | 286.41 | 7651.74 | 638.58 | -2168.26
| 8100 | 7.8 | 286.41 | 7750.62 | 642.78 | -2182.52
| 8200 | 6.3 | 286.41 | 7849.86 | 646.25 | -2194.29
| 8300 | 4.8 | 286.41 | 7949.39 | 648.98 | -2203.57
| 8400 | 3.3 | 286.41 | 8049.14 | 650.97 | -2210.34
| 8500 | 1.8 | 286.41 | 8149.04 | 652.23 | -2214.61
| 8600 | 0.3 | 286.41 | 8249.02 | 652.75 | -2216.37
| 10923.98 | 0 | 0 | 10573 | 652.76 | -2216.42

## Lookup (hidden)
North Reference | RetunValue | Grid Type | ReturnValue | Deviation Indicator | ReturnValue
| 2 |  | 0 |  | 2
True |  | SPCS-Colorado Central-NAD27 |  | Directional
Grid |  | SPCS-Colorado Central-NAD83 |  | High Angle
|  | SPCS-Colorado North-NAD27 |  | Horizontal
SPCS-Colorado North-NAD83
SPCS-Colorado South-NAD27
SPCS-Colorado South-NAD83
UTM-Zone 12 NAD27
UTM-Zone 12 NAD83
UTM-Zone 13 NAD27
UTM-Zone 13 NAD83