## Data
Header Information | measured depth (ft) | inclination (°) | azimuth (°) | true vertical depth (ft) | northing +N/-S (ft) | easting +E/-W (ft)
Operator Name | 0 | 0 | 0 | 0 | 0 | 0
Great Western Oil & Gas Company LLC | 16.2 | 0 | 0 | 16.2 | 0 | 0
Operator Number | 100 | 0 | 0 | 100 | 0 | 0
10110 | 200 | 0 | 0 | 200 | 0 | 0
Well Name and Number | 300 | 0 | 0 | 300 | 0 | 0
Marcus LD 11-367HC | 400 | 0 | 0 | 400 | 0 | 0
API Number (if available) | 500 | 0 | 0 | 500 | 0 | 0
| 600 | 0 | 0 | 600 | 0 | 0
Location: QQ SEC TWP RGE | 700 | 0 | 0 | 700 | 0 | 0
SESE Sec 34, T1N, R67W | 800 | 0 | 0 | 800 | 0 | 0
Citing Type: Planned or Actual | 900 | 0 | 0 | 900 | 0 | 0
Planned | 1000 | 0 | 0 | 1000 | 0 | 0
Deviation Indicator | 1100 | 0 | 0 | 1100 | 0 | 0
Horizontal | 1200 | 0 | 0 | 1200 | 0 | 0
North Reference | 1300 | 0 | 0 | 1300 | 0 | 0
True | 1400 | 0 | 102.7 | 1400 | 0 | 0
Grid Type | 1500 | 3 | 102.7 | 1499.95 | -0.58 | 2.55
#VALUE! | 1600 | 6 | 102.7 | 1599.63 | -2.3 | 10.21
| 1700 | 9 | 102.7 | 1698.77 | -5.17 | 22.94
| 1800 | 12 | 102.7 | 1797.08 | -9.18 | 40.71
| 1900 | 15 | 102.7 | 1894.31 | -14.31 | 63.48
| 2000 | 18 | 102.7 | 1990.18 | -20.55 | 91.19
| 2100 | 21 | 102.7 | 2084.43 | -27.89 | 123.75
| 2200 | 24 | 102.7 | 2176.81 | -36.3 | 161.08
| 2300 | 27 | 102.7 | 2267.06 | -45.76 | 203.07
| 2400 | 30 | 102.7 | 2354.93 | -56.25 | 249.61
| 2500 | 33 | 102.7 | 2440.18 | -67.74 | 300.58
| 2600 | 36 | 102.7 | 2522.59 | -80.19 | 355.83
| 2700 | 36.17 | 102.7 | 2603.32 | -93.17 | 413.4
| 2800 | 36.17 | 102.7 | 2684.04 | -106.14 | 470.98
| 2900 | 36.17 | 102.7 | 2764.77 | -119.12 | 528.55
| 3000 | 36.17 | 102.7 | 2845.49 | -132.09 | 586.13
| 3100 | 36.17 | 102.7 | 2926.21 | -145.07 | 643.71
| 3200 | 36.17 | 102.7 | 3006.94 | -158.05 | 701.29
| 3300 | 36.17 | 102.7 | 3087.66 | -171.02 | 758.86
| 3400 | 36.17 | 102.7 | 3168.39 | -184 | 816.44
| 3500 | 36.17 | 102.7 | 3249.11 | -196.97 | 874.02
| 3600 | 36.17 | 102.7 | 3329.84 | -209.95 | 931.6
| 3700 | 36.17 | 102.7 | 3410.56 | -222.93 | 989.18
| 3800 | 36.17 | 102.7 | 3491.28 | -235.9 | 1046.75
| 3900 | 36.17 | 102.7 | 3572.01 | -248.88 | 1104.33
| 4000 | 36.17 | 102.7 | 3652.73 | -261.85 | 1161.91
| 4100 | 36.17 | 102.7 | 3733.46 | -274.83 | 1219.49
| 4200 | 36.17 | 102.7 | 3814.18 | -287.81 | 1277.07
| 4300 | 36.17 | 102.7 | 3894.9 | -300.78 | 1334.64
| 4400 | 36.17 | 102.7 | 3975.63 | -313.76 | 1392.22
| 4500 | 36.17 | 102.7 | 4056.35 | -326.73 | 1449.8
| 4600 | 36.17 | 102.7 | 4137.08 | -339.71 | 1507.38
| 4700 | 36.17 | 102.7 | 4217.8 | -352.69 | 1564.96
| 4800 | 36.17 | 102.7 | 4298.53 | -365.66 | 1622.53
| 4900 | 36.17 | 102.7 | 4379.25 | -378.64 | 1680.11
| 5000 | 36.17 | 102.7 | 4459.97 | -391.61 | 1737.69
| 5100 | 36.17 | 102.7 | 4540.7 | -404.59 | 1795.27
| 5200 | 36.17 | 102.7 | 4621.42 | -417.57 | 1852.84
| 5300 | 36.17 | 102.7 | 4702.15 | -430.54 | 1910.42
| 5400 | 36.17 | 102.7 | 4782.87 | -443.52 | 1968
| 5500 | 36.17 | 102.7 | 4863.6 | -456.49 | 2025.58
| 5600 | 36.17 | 102.7 | 4944.32 | -469.47 | 2083.16
| 5700 | 36.17 | 102.7 | 5025.04 | -482.45 | 2140.73
| 5800 | 36.17 | 102.7 | 5105.77 | -495.42 | 2198.31
| 5900 | 36.17 | 102.7 | 5186.49 | -508.4 | 2255.89
| 6000 | 36.17 | 102.7 | 5267.22 | -521.37 | 2313.47
| 6100 | 36.17 | 102.7 | 5347.94 | -534.35 | 2371.05
| 6200 | 36.17 | 102.7 | 5428.67 | -547.33 | 2428.62
| 6300 | 36.17 | 102.7 | 5509.39 | -560.3 | 2486.2
| 6400 | 36.17 | 102.7 | 5590.11 | -573.28 | 2543.78
| 6500 | 36.17 | 102.7 | 5670.84 | -586.26 | 2601.36
| 6600 | 36.17 | 102.7 | 5751.56 | -599.23 | 2658.94
| 6700 | 36.17 | 102.7 | 5832.29 | -612.21 | 2716.51
| 6800 | 36.17 | 102.7 | 5913.01 | -625.18 | 2774.09
| 6900 | 36.17 | 102.7 | 5993.74 | -638.16 | 2831.67
| 7000 | 36.17 | 102.7 | 6074.46 | -651.14 | 2889.25
| 7100 | 36.17 | 102.7 | 6155.18 | -664.11 | 2946.82
| 7200 | 36.17 | 102.7 | 6235.91 | -677.09 | 3004.4
| 7300 | 36.17 | 102.7 | 6316.63 | -690.06 | 3061.98
| 7400 | 36.17 | 102.7 | 6397.36 | -703.04 | 3119.56
| 7500 | 36.17 | 102.7 | 6478.08 | -716.02 | 3177.14
| 7600 | 36.17 | 102.7 | 6558.81 | -728.99 | 3234.71
| 7700 | 36.17 | 102.7 | 6639.53 | -741.97 | 3292.29
| 7800 | 36.17 | 102.7 | 6720.25 | -754.94 | 3349.87
| 7900 | 36.17 | 102.7 | 6800.98 | -767.92 | 3407.45
| 8000 | 36.17 | 102.7 | 6881.7 | -780.9 | 3465.03
| 8100 | 36.17 | 102.7 | 6962.43 | -793.87 | 3522.6
| 8200 | 36.17 | 102.7 | 7043.15 | -806.85 | 3580.18
| 8300 | 36.17 | 102.7 | 7123.88 | -819.82 | 3637.76
| 8400 | 36.17 | 102.7 | 7204.6 | -832.8 | 3695.34
| 8500 | 36.17 | 102.7 | 7285.32 | -845.78 | 3752.92
| 8600 | 36.17 | 102.7 | 7366.05 | -858.75 | 3810.49
| 8700 | 36.17 | 102.7 | 7446.77 | -871.73 | 3868.07
| 8800 | 36.17 | 102.7 | 7527.5 | -884.7 | 3925.65
| 8900 | 38.8 | 117.62 | 7607.08 | -905.31 | 3982.38
| 9000 | 43.38 | 131.18 | 7682.57 | -942.54 | 4036.12
| 9100 | 49.3 | 142.35 | 7751.69 | -995.3 | 4085.25
| 9200 | 56.11 | 151.58 | 7812.33 | -1061.99 | 4128.26
| 9300 | 63.5 | 159.39 | 7862.66 | -1140.57 | 4163.86
| 9400 | 71.26 | 166.22 | 7901.13 | -1228.66 | 4190.96
| 9500 | 79.25 | 172.45 | 7926.59 | -1323.59 | 4208.73
| 9600 | 87.36 | 178.35 | 7938.25 | -1422.46 | 4216.65
| 9632.5 | 90 | 180.24 | 7939 | -1454.95 | 4217.05
| 9700 | 90 | 180.24 | 7939 | -1522.44 | 4216.76
| 9800 | 90 | 180.24 | 7939 | -1622.44 | 4216.34
| 9900 | 90 | 180.24 | 7939 | -1722.44 | 4215.92
| 10000 | 90 | 180.24 | 7939 | -1822.44 | 4215.5
| 10100 | 90 | 180.24 | 7939 | -1922.44 | 4215.08
| 10200 | 90 | 180.24 | 7939 | -2022.44 | 4214.66
| 10300 | 90 | 180.24 | 7939 | -2122.44 | 4214.25
| 10400 | 90 | 180.24 | 7939 | -2222.44 | 4213.83
| 10500 | 90 | 180.24 | 7939 | -2322.44 | 4213.41
| 10600 | 90 | 180.24 | 7939 | -2422.43 | 4212.99
| 10700 | 90 | 180.24 | 7939 | -2522.43 | 4212.57
| 10800 | 90 | 180.24 | 7939 | -2622.43 | 4212.15
| 10900 | 90 | 180.24 | 7939 | -2722.43 | 4211.73
| 11000 | 90 | 180.24 | 7939 | -2822.43 | 4211.31
| 11100 | 90 | 180.24 | 7939 | -2922.43 | 4210.89
| 11200 | 90 | 180.24 | 7939 | -3022.43 | 4210.47
| 11300 | 90 | 180.24 | 7939 | -3122.43 | 4210.05
| 11400 | 90 | 180.24 | 7939 | -3222.43 | 4209.63
| 11500 | 90 | 180.24 | 7939 | -3322.43 | 4209.21
| 11600 | 90 | 180.24 | 7939 | -3422.43 | 4208.79
| 11700 | 90 | 180.24 | 7939 | -3522.43 | 4208.37
| 11800 | 90 | 180.24 | 7939 | -3622.42 | 4207.95
| 11900 | 90 | 180.24 | 7939 | -3722.42 | 4207.53
| 12000 | 90 | 180.24 | 7939 | -3822.42 | 4207.11
| 12100 | 90 | 180.24 | 7939 | -3922.42 | 4206.69
| 12200 | 90 | 180.24 | 7939 | -4022.42 | 4206.28
| 12300 | 90 | 180.24 | 7939 | -4122.42 | 4205.86
| 12400 | 90 | 180.24 | 7939 | -4222.42 | 4205.44
| 12500 | 90 | 180.24 | 7939 | -4322.42 | 4205.02
| 12600 | 90 | 180.24 | 7939 | -4422.42 | 4204.6
| 12700 | 90 | 180.24 | 7939 | -4522.42 | 4204.18
| 12800 | 90 | 180.24 | 7939 | -4622.42 | 4203.76
| 12900 | 90 | 180.24 | 7939 | -4722.41 | 4203.34
| 13000 | 90 | 180.24 | 7939 | -4822.41 | 4202.92
| 13100 | 90 | 180.24 | 7939 | -4922.41 | 4202.5
| 13200 | 90 | 180.24 | 7939 | -5022.41 | 4202.08
| 13300 | 90 | 180.24 | 7939 | -5122.41 | 4201.66
| 13400 | 90 | 180.24 | 7939 | -5222.41 | 4201.24
| 13500 | 90 | 180.24 | 7939 | -5322.41 | 4200.82
| 13600 | 90 | 180.24 | 7939 | -5422.41 | 4200.4
| 13700 | 90 | 180.24 | 7939 | -5522.41 | 4199.98
| 13800 | 90 | 180.24 | 7939 | -5622.41 | 4199.56
| 13900 | 90 | 180.24 | 7939 | -5722.41 | 4199.14
| 14000 | 90 | 180.24 | 7939 | -5822.41 | 4198.72
| 14100 | 90 | 180.24 | 7939 | -5922.4 | 4198.31
| 14200 | 90 | 180.24 | 7939 | -6022.4 | 4197.89
| 14300 | 90 | 180.24 | 7939 | -6122.4 | 4197.47
| 14400 | 90 | 180.24 | 7939 | -6222.4 | 4197.05
| 14500 | 90 | 180.24 | 7939 | -6322.4 | 4196.63
| 14600 | 90 | 180.24 | 7939 | -6422.4 | 4196.21
| 14700 | 90 | 180.24 | 7939 | -6522.4 | 4195.79
| 14800 | 90 | 180.24 | 7939 | -6622.4 | 4195.37
| 14900 | 90 | 180.24 | 7939 | -6722.4 | 4194.95
| 15000 | 90 | 180.24 | 7939 | -6822.4 | 4194.53
| 15100 | 90 | 180.24 | 7939 | -6922.4 | 4194.11
| 15200 | 90 | 180.24 | 7939 | -7022.39 | 4193.69
| 15300 | 90 | 180.24 | 7939 | -7122.39 | 4193.27
| 15400 | 90 | 180.24 | 7939 | -7222.39 | 4192.85
| 15500 | 90 | 180.24 | 7939 | -7322.39 | 4192.43
| 15600 | 90 | 180.24 | 7939 | -7422.39 | 4192.01
| 15700 | 90 | 180.24 | 7939 | -7522.39 | 4191.59
| 15800 | 90 | 180.24 | 7939 | -7622.39 | 4191.17
| 15900 | 90 | 180.24 | 7939 | -7722.39 | 4190.75
| 16000 | 90 | 180.24 | 7939 | -7822.39 | 4190.34
| 16100 | 90 | 180.24 | 7939 | -7922.39 | 4189.92
| 16200 | 90 | 180.24 | 7939 | -8022.39 | 4189.5
| 16300 | 90 | 180.24 | 7939 | -8122.38 | 4189.08
| 16400 | 90 | 180.24 | 7939 | -8222.38 | 4188.66
| 16500 | 90 | 180.24 | 7939 | -8322.38 | 4188.24
| 16600 | 90 | 180.24 | 7939 | -8422.38 | 4187.82
| 16700 | 90 | 180.24 | 7939 | -8522.38 | 4187.4
| 16800 | 90 | 180.24 | 7939 | -8622.38 | 4186.98
| 16900 | 90 | 180.24 | 7939 | -8722.38 | 4186.56
| 17000 | 90 | 180.24 | 7939 | -8822.38 | 4186.14
| 17100 | 90 | 180.24 | 7939 | -8922.38 | 4185.72
| 17200 | 90 | 180.24 | 7939 | -9022.38 | 4185.3
| 17300 | 90 | 180.24 | 7939 | -9122.38 | 4184.88
| 17400 | 90 | 180.24 | 7939 | -9222.38 | 4184.46
| 17500 | 90 | 180.24 | 7939 | -9322.37 | 4184.04
| 17600 | 90 | 180.24 | 7939 | -9422.37 | 4183.62
| 17700 | 90 | 180.24 | 7939 | -9522.37 | 4183.2
| 17800 | 90 | 180.24 | 7939 | -9622.37 | 4182.78
| 17900 | 90 | 180.24 | 7939 | -9722.37 | 4182.37
| 18000 | 90 | 180.24 | 7939 | -9822.37 | 4181.95
| 18100 | 90 | 180.24 | 7939 | -9922.37 | 4181.53
| 18200 | 90 | 180.24 | 7939 | -10022.37 | 4181.11
| 18300 | 90 | 180.24 | 7939 | -10122.37 | 4180.69
| 18400 | 90 | 180.24 | 7939 | -10222.37 | 4180.27
| 18500 | 90 | 180.24 | 7939 | -10322.37 | 4179.85
| 18600 | 90 | 180.24 | 7939 | -10422.36 | 4179.43
| 18700 | 90 | 180.24 | 7939 | -10522.36 | 4179.01
| 18800 | 90 | 180.24 | 7939 | -10622.36 | 4178.59
| 18900 | 90 | 180.24 | 7939 | -10722.36 | 4178.17
| 18943.03 | 90 | 180.24 | 7939 | -10765.39 | 4177.99
| 19000 | 90 | 180 | 7939 | -10822.36 | 4177.99
| 19043.03 | 90 | 180 | 7939 | -10865.39 | 4177.99

## Lookup (hidden)
North Reference | RetunValue | Grid Type | ReturnValue | Deviation Indicator | ReturnValue
| 2 |  | 0 |  | 4
True |  | SPCS-Colorado Central-NAD27 |  | Directional
Grid |  | SPCS-Colorado Central-NAD83 |  | High Angle
|  | SPCS-Colorado North-NAD27 |  | Horizontal
SPCS-Colorado North-NAD83
SPCS-Colorado South-NAD27
SPCS-Colorado South-NAD83
UTM-Zone 12 NAD27
UTM-Zone 12 NAD83
UTM-Zone 13 NAD27
UTM-Zone 13 NAD83