## Data
Header Information | measured depth (ft) | inclination (°) | azimuth (°) | true vertical depth (ft) | northing +N/-S (ft) | easting +E/-W (ft)
Operator Name | 0 | 0 | 0 | 0 | 0 | 0
Great Western Oil & Gas Company LLC | 16.2 | 0 | 0 | 16.2 | 0 | 0
Operator Number | 100 | 0 | 0 | 100 | 0 | 0
10110 | 200 | 0 | 0 | 200 | 0 | 0
Well Name and Number | 300 | 0 | 0 | 300 | 0 | 0
Marcus LD 11-367HN | 400 | 0 | 0 | 400 | 0 | 0
API Number (if available) | 500 | 0 | 0 | 500 | 0 | 0
| 600 | 0 | 0 | 600 | 0 | 0
Location: QQ SEC TWP RGE | 700 | 0 | 0 | 700 | 0 | 0
SESE Sec 34, T1N, R67W | 800 | 0 | 0 | 800 | 0 | 0
Citing Type: Planned or Actual | 900 | 0 | 0 | 900 | 0 | 0
Planned | 1000 | 0 | 0 | 1000 | 0 | 0
Deviation Indicator | 1100 | 0 | 0 | 1100 | 0 | 0
Horizontal | 1200 | 0 | 0 | 1200 | 0 | 0
North Reference | 1300 | 0 | 0 | 1300 | 0 | 0
True | 1400 | 0 | 102.15 | 1400 | 0 | 0
Grid Type | 1500 | 3 | 102.15 | 1499.95 | -0.55 | 2.56
#VALUE! | 1600 | 6 | 102.15 | 1599.63 | -2.2 | 10.23
| 1700 | 9 | 102.15 | 1698.77 | -4.95 | 22.99
| 1800 | 12 | 102.15 | 1797.08 | -8.78 | 40.8
| 1900 | 15 | 102.15 | 1894.31 | -13.69 | 63.62
| 2000 | 18 | 102.15 | 1990.18 | -19.67 | 91.38
| 2100 | 21 | 102.15 | 2084.43 | -26.69 | 124.01
| 2200 | 24 | 102.15 | 2176.81 | -34.74 | 161.42
| 2300 | 27 | 102.15 | 2267.06 | -43.8 | 203.5
| 2400 | 30 | 102.15 | 2354.93 | -53.83 | 250.15
| 2500 | 33 | 102.15 | 2440.18 | -64.82 | 301.22
| 2600 | 36 | 102.15 | 2522.59 | -76.74 | 356.59
| 2700 | 38.47 | 102.15 | 2601.96 | -89.53 | 416.03
| 2800 | 38.47 | 102.15 | 2680.26 | -102.62 | 476.85
| 2900 | 38.47 | 102.15 | 2758.55 | -115.71 | 537.66
| 3000 | 38.47 | 102.15 | 2836.85 | -128.8 | 598.48
| 3100 | 38.47 | 102.15 | 2915.14 | -141.89 | 659.3
| 3200 | 38.47 | 102.15 | 2993.44 | -154.97 | 720.11
| 3300 | 38.47 | 102.15 | 3071.73 | -168.06 | 780.93
| 3400 | 38.47 | 102.15 | 3150.03 | -181.15 | 841.75
| 3500 | 38.47 | 102.15 | 3228.32 | -194.24 | 902.56
| 3600 | 38.47 | 102.15 | 3306.62 | -207.33 | 963.38
| 3700 | 38.47 | 102.15 | 3384.91 | -220.41 | 1024.2
| 3800 | 38.47 | 102.15 | 3463.2 | -233.5 | 1085.01
| 3900 | 38.47 | 102.15 | 3541.5 | -246.59 | 1145.83
| 4000 | 38.47 | 102.15 | 3619.79 | -259.68 | 1206.65
| 4100 | 38.47 | 102.15 | 3698.09 | -272.77 | 1267.46
| 4200 | 38.47 | 102.15 | 3776.38 | -285.85 | 1328.28
| 4300 | 38.47 | 102.15 | 3854.68 | -298.94 | 1389.1
| 4400 | 38.47 | 102.15 | 3932.97 | -312.03 | 1449.91
| 4500 | 38.47 | 102.15 | 4011.27 | -325.12 | 1510.73
| 4600 | 38.47 | 102.15 | 4089.56 | -338.21 | 1571.55
| 4700 | 38.47 | 102.15 | 4167.86 | -351.3 | 1632.36
| 4800 | 38.47 | 102.15 | 4246.15 | -364.38 | 1693.18
| 4900 | 38.47 | 102.15 | 4324.44 | -377.47 | 1754
| 5000 | 38.47 | 102.15 | 4402.74 | -390.56 | 1814.81
| 5100 | 38.47 | 102.15 | 4481.03 | -403.65 | 1875.63
| 5200 | 38.47 | 102.15 | 4559.33 | -416.74 | 1936.45
| 5300 | 38.47 | 102.15 | 4637.62 | -429.82 | 1997.26
| 5400 | 38.47 | 102.15 | 4715.92 | -442.91 | 2058.08
| 5500 | 38.47 | 102.15 | 4794.21 | -456 | 2118.9
| 5600 | 38.47 | 102.15 | 4872.51 | -469.09 | 2179.71
| 5700 | 38.47 | 102.15 | 4950.8 | -482.18 | 2240.53
| 5800 | 38.47 | 102.15 | 5029.09 | -495.27 | 2301.35
| 5900 | 38.47 | 102.15 | 5107.39 | -508.35 | 2362.16
| 6000 | 38.47 | 102.15 | 5185.68 | -521.44 | 2422.98
| 6100 | 38.47 | 102.15 | 5263.98 | -534.53 | 2483.8
| 6200 | 38.47 | 102.15 | 5342.27 | -547.62 | 2544.61
| 6300 | 38.47 | 102.15 | 5420.57 | -560.71 | 2605.43
| 6400 | 38.47 | 102.15 | 5498.86 | -573.79 | 2666.25
| 6500 | 38.47 | 102.15 | 5577.16 | -586.88 | 2727.06
| 6600 | 38.47 | 102.15 | 5655.45 | -599.97 | 2787.88
| 6700 | 38.47 | 102.15 | 5733.75 | -613.06 | 2848.7
| 6800 | 38.47 | 102.15 | 5812.04 | -626.15 | 2909.51
| 6900 | 38.47 | 102.15 | 5890.33 | -639.24 | 2970.33
| 7000 | 38.47 | 102.15 | 5968.63 | -652.32 | 3031.15
| 7100 | 38.47 | 102.15 | 6046.92 | -665.41 | 3091.96
| 7200 | 38.47 | 102.15 | 6125.22 | -678.5 | 3152.78
| 7300 | 38.47 | 102.15 | 6203.51 | -691.59 | 3213.6
| 7400 | 38.47 | 102.15 | 6281.81 | -704.68 | 3274.41
| 7500 | 38.47 | 102.15 | 6360.1 | -717.76 | 3335.23
| 7600 | 38.47 | 102.15 | 6438.4 | -730.85 | 3396.05
| 7700 | 38.47 | 102.15 | 6516.69 | -743.94 | 3456.86
| 7800 | 38.47 | 102.15 | 6594.99 | -757.03 | 3517.68
| 7900 | 38.47 | 102.15 | 6673.28 | -770.12 | 3578.5
| 8000 | 38.47 | 102.15 | 6751.57 | -783.2 | 3639.31
| 8100 | 38.47 | 102.15 | 6829.87 | -796.29 | 3700.13
| 8200 | 38.47 | 102.15 | 6908.16 | -809.38 | 3760.95
| 8300 | 38.47 | 102.15 | 6986.46 | -822.47 | 3821.76
| 8400 | 38.47 | 102.15 | 7064.75 | -835.56 | 3882.58
| 8500 | 38.47 | 102.15 | 7143.05 | -848.65 | 3943.4
| 8600 | 38.47 | 102.15 | 7221.34 | -861.73 | 4004.21
| 8700 | 38.98 | 106.32 | 7299.57 | -875.43 | 4064.97
| 8800 | 42.13 | 120.95 | 7375.71 | -901.59 | 4124.07
| 8900 | 46.89 | 133.52 | 7447.15 | -944.09 | 4179.44
| 9000 | 52.82 | 144.08 | 7511.7 | -1001.63 | 4229.4
| 9100 | 59.54 | 153.01 | 7567.41 | -1072.48 | 4272.44
| 9200 | 66.78 | 160.74 | 7612.58 | -1154.47 | 4307.24
| 9300 | 74.37 | 167.66 | 7645.85 | -1245.12 | 4332.75
| 9400 | 82.16 | 174.07 | 7666.19 | -1341.67 | 4348.19
| 9499.53 | 90 | 180.22 | 7673 | -1440.72 | 4353.11
| 9500 | 90 | 180.22 | 7673 | -1441.19 | 4353.1
| 9600 | 90 | 180.22 | 7673 | -1541.19 | 4352.72
| 9700 | 90 | 180.22 | 7673 | -1641.19 | 4352.33
| 9800 | 90 | 180.22 | 7673 | -1741.19 | 4351.95
| 9900 | 90 | 180.22 | 7673 | -1841.19 | 4351.56
| 10000 | 90 | 180.22 | 7673 | -1941.19 | 4351.17
| 10100 | 90 | 180.22 | 7673 | -2041.18 | 4350.79
| 10200 | 90 | 180.22 | 7673 | -2141.18 | 4350.4
| 10300 | 90 | 180.22 | 7673 | -2241.18 | 4350.02
| 10360 | 90 | 180.22 | 7673 | -2301.18 | 4349.78
| 10400 | 90 | 180.22 | 7673 | -2341.18 | 4349.63
| 10500 | 90 | 180.22 | 7673 | -2441.18 | 4349.24
| 10600 | 90 | 180.22 | 7673 | -2541.18 | 4348.86
| 10700 | 90 | 180.22 | 7673 | -2641.18 | 4348.47
| 10800 | 90 | 180.22 | 7673 | -2741.18 | 4348.09
| 10900 | 90 | 180.22 | 7673 | -2841.18 | 4347.7
| 11000 | 90 | 180.22 | 7673 | -2941.18 | 4347.31
| 11100 | 90 | 180.22 | 7673 | -3041.18 | 4346.93
| 11200 | 90 | 180.22 | 7673 | -3141.18 | 4346.54
| 11300 | 90 | 180.22 | 7673 | -3241.18 | 4346.16
| 11400 | 90 | 180.22 | 7673 | -3341.17 | 4345.77
| 11500 | 90 | 180.22 | 7673 | -3441.17 | 4345.38
| 11600 | 90 | 180.22 | 7673 | -3541.17 | 4345
| 11700 | 90 | 180.22 | 7673 | -3641.17 | 4344.61
| 11800 | 90 | 180.22 | 7673 | -3741.17 | 4344.23
| 11900 | 90 | 180.22 | 7673 | -3841.17 | 4343.84
| 12000 | 90 | 180.22 | 7673 | -3941.17 | 4343.45
| 12100 | 90 | 180.22 | 7673 | -4041.17 | 4343.07
| 12200 | 90 | 180.22 | 7673 | -4141.17 | 4342.68
| 12300 | 90 | 180.22 | 7673 | -4241.17 | 4342.3
| 12400 | 90 | 180.22 | 7673 | -4341.17 | 4341.91
| 12500 | 90 | 180.22 | 7673 | -4441.17 | 4341.52
| 12600 | 90 | 180.22 | 7673 | -4541.17 | 4341.14
| 12700 | 90 | 180.22 | 7673 | -4641.17 | 4340.75
| 12800 | 90 | 180.22 | 7673 | -4741.16 | 4340.37
| 12900 | 90 | 180.22 | 7673 | -4841.16 | 4339.98
| 13000 | 90 | 180.22 | 7673 | -4941.16 | 4339.59
| 13100 | 90 | 180.22 | 7673 | -5041.16 | 4339.21
| 13200 | 90 | 180.22 | 7673 | -5141.16 | 4338.82
| 13300 | 90 | 180.22 | 7673 | -5241.16 | 4338.44
| 13400 | 90 | 180.22 | 7673 | -5341.16 | 4338.05
| 13500 | 90 | 180.22 | 7673 | -5441.16 | 4337.66
| 13600 | 90 | 180.22 | 7673 | -5541.16 | 4337.28
| 13700 | 90 | 180.22 | 7673 | -5641.16 | 4336.89
| 13800 | 90 | 180.22 | 7673 | -5741.16 | 4336.51
| 13900 | 90 | 180.22 | 7673 | -5841.16 | 4336.12
| 14000 | 90 | 180.22 | 7673 | -5941.16 | 4335.73
| 14100 | 90 | 180.22 | 7673 | -6041.15 | 4335.35
| 14200 | 90 | 180.22 | 7673 | -6141.15 | 4334.96
| 14300 | 90 | 180.22 | 7673 | -6241.15 | 4334.58
| 14400 | 90 | 180.22 | 7673 | -6341.15 | 4334.19
| 14500 | 90 | 180.22 | 7673 | -6441.15 | 4333.8
| 14600 | 90 | 180.22 | 7673 | -6541.15 | 4333.42
| 14700 | 90 | 180.22 | 7673 | -6641.15 | 4333.03
| 14800 | 90 | 180.22 | 7673 | -6741.15 | 4332.65
| 14900 | 90 | 180.22 | 7673 | -6841.15 | 4332.26
| 15000 | 90 | 180.22 | 7673 | -6941.15 | 4331.87
| 15100 | 90 | 180.22 | 7673 | -7041.15 | 4331.49
| 15200 | 90 | 180.22 | 7673 | -7141.15 | 4331.1
| 15300 | 90 | 180.22 | 7673 | -7241.15 | 4330.72
| 15400 | 90 | 180.22 | 7673 | -7341.15 | 4330.33
| 15500 | 90 | 180.22 | 7673 | -7441.14 | 4329.94
| 15600 | 90 | 180.22 | 7673 | -7541.14 | 4329.56
| 15700 | 90 | 180.22 | 7673 | -7641.14 | 4329.17
| 15800 | 90 | 180.22 | 7673 | -7741.14 | 4328.79
| 15900 | 90 | 180.22 | 7673 | -7841.14 | 4328.4
| 16000 | 90 | 180.22 | 7673 | -7941.14 | 4328.01
| 16100 | 90 | 180.22 | 7673 | -8041.14 | 4327.63
| 16200 | 90 | 180.22 | 7673 | -8141.14 | 4327.24
| 16300 | 90 | 180.22 | 7673 | -8241.14 | 4326.86
| 16400 | 90 | 180.22 | 7673 | -8341.14 | 4326.47
| 16500 | 90 | 180.22 | 7673 | -8441.14 | 4326.08
| 16600 | 90 | 180.22 | 7673 | -8541.14 | 4325.7
| 16700 | 90 | 180.22 | 7673 | -8641.14 | 4325.31
| 16800 | 90 | 180.22 | 7673 | -8741.13 | 4324.93
| 16900 | 90 | 180.22 | 7673 | -8841.13 | 4324.54
| 17000 | 90 | 180.22 | 7673 | -8941.13 | 4324.16
| 17100 | 90 | 180.22 | 7673 | -9041.13 | 4323.77
| 17200 | 90 | 180.22 | 7673 | -9141.13 | 4323.38
| 17300 | 90 | 180.22 | 7673 | -9241.13 | 4323
| 17400 | 90 | 180.22 | 7673 | -9341.13 | 4322.61
| 17500 | 90 | 180.22 | 7673 | -9441.13 | 4322.23
| 17600 | 90 | 180.22 | 7673 | -9541.13 | 4321.84
| 17700 | 90 | 180.22 | 7673 | -9641.13 | 4321.45
| 17800 | 90 | 180.22 | 7673 | -9741.13 | 4321.07
| 17900 | 90 | 180.22 | 7673 | -9841.13 | 4320.68
| 18000 | 90 | 180.22 | 7673 | -9941.13 | 4320.3
| 18100 | 90 | 180.22 | 7673 | -10041.12 | 4319.91
| 18200 | 90 | 180.22 | 7673 | -10141.12 | 4319.52
| 18300 | 90 | 180.22 | 7673 | -10241.12 | 4319.14
| 18400 | 90 | 180.22 | 7673 | -10341.12 | 4318.75
| 18500 | 90 | 180.22 | 7673 | -10441.12 | 4318.37
| 18600 | 90 | 180.22 | 7673 | -10541.12 | 4317.98
| 18700 | 90 | 180.22 | 7673 | -10641.12 | 4317.59
| 18800 | 90 | 180.22 | 7673 | -10741.12 | 4317.21
| 18807.13 | 90 | 180.22 | 7673 | -10748.25 | 4317.18
| 18900 | 90 | 180 | 7673 | -10841.12 | 4317.18
| 18907.13 | 90 | 180 | 7673 | -10848.25 | 4317.18

## Lookup (hidden)
North Reference | RetunValue | Grid Type | ReturnValue | Deviation Indicator | ReturnValue
| 2 |  | 0 |  | 4
True |  | SPCS-Colorado Central-NAD27 |  | Directional
Grid |  | SPCS-Colorado Central-NAD83 |  | High Angle
|  | SPCS-Colorado North-NAD27 |  | Horizontal
SPCS-Colorado North-NAD83
SPCS-Colorado South-NAD27
SPCS-Colorado South-NAD83
UTM-Zone 12 NAD27
UTM-Zone 12 NAD83
UTM-Zone 13 NAD27
UTM-Zone 13 NAD83