## Data
Header Information | measured depth (ft) | inclination (°) | azimuth (°) | true vertical depth (ft) | northing +N/-S (ft) | easting +E/-W (ft)
Operator Name | 0 | 0 | 0 | 0 | 0 | 0
Great Western Oil & Gas Company LLC | 16.2 | 0 | 0 | 16.2 | 0 | 0
Operator Number | 100 | 0 | 0 | 100 | 0 | 0
10110 | 200 | 0 | 0 | 200 | 0 | 0
Well Name and Number | 300 | 0 | 0 | 300 | 0 | 0
Marcus LD 11-361HN | 400 | 0 | 0 | 400 | 0 | 0
API Number (if available) | 500 | 0 | 0 | 500 | 0 | 0
| 600 | 0 | 0 | 600 | 0 | 0
Location: QQ SEC TWP RGE | 700 | 0 | 0 | 700 | 0 | 0
SESE Sec 34, T1N, R67W | 800 | 0 | 0 | 800 | 0 | 0
Citing Type: Planned or Actual | 900 | 0 | 0 | 900 | 0 | 0
Planned | 1000 | 0 | 0 | 1000 | 0 | 0
Deviation Indicator | 1100 | 0 | 0 | 1100 | 0 | 0
Horizontal | 1200 | 0 | 0 | 1200 | 0 | 0
North Reference | 1300 | 0 | 0 | 1300 | 0 | 0
True | 1400 | 0 | 97.69 | 1400 | 0 | 0
Grid Type | 1500 | 3 | 97.69 | 1499.95 | -0.35 | 2.59
#VALUE! | 1600 | 6 | 97.69 | 1599.63 | -1.4 | 10.37
| 1700 | 9 | 97.69 | 1698.77 | -3.15 | 23.3
| 1800 | 12 | 97.69 | 1797.08 | -5.58 | 41.36
| 1900 | 15 | 97.69 | 1894.31 | -8.71 | 64.49
| 2000 | 18 | 97.69 | 1990.18 | -12.5 | 92.64
| 2100 | 21 | 97.69 | 2084.43 | -16.97 | 125.71
| 2200 | 24 | 97.69 | 2176.81 | -22.09 | 163.63
| 2300 | 27 | 97.69 | 2267.06 | -27.85 | 206.29
| 2400 | 30 | 97.69 | 2354.93 | -34.23 | 253.57
| 2500 | 33 | 97.69 | 2440.18 | -41.22 | 305.35
| 2600 | 36 | 97.69 | 2522.59 | -48.79 | 361.47
| 2700 | 39 | 97.69 | 2601.91 | -56.94 | 421.79
| 2800 | 42 | 97.69 | 2677.95 | -65.62 | 486.15
| 2900 | 45 | 97.69 | 2750.47 | -74.83 | 554.36
| 3000 | 47.61 | 97.69 | 2819.34 | -84.53 | 626.2
| 3100 | 47.61 | 97.69 | 2886.76 | -94.41 | 699.39
| 3200 | 47.61 | 97.69 | 2954.18 | -104.29 | 772.58
| 3300 | 47.61 | 97.69 | 3021.6 | -114.17 | 845.77
| 3400 | 47.61 | 97.69 | 3089.03 | -124.04 | 918.96
| 3500 | 47.61 | 97.69 | 3156.45 | -133.92 | 992.15
| 3600 | 47.61 | 97.69 | 3223.87 | -143.8 | 1065.34
| 3700 | 47.61 | 97.69 | 3291.29 | -153.68 | 1138.52
| 3800 | 47.61 | 97.69 | 3358.72 | -163.56 | 1211.71
| 3900 | 47.61 | 97.69 | 3426.14 | -173.44 | 1284.9
| 4000 | 47.61 | 97.69 | 3493.56 | -183.32 | 1358.09
| 4100 | 47.61 | 97.69 | 3560.99 | -193.2 | 1431.28
| 4200 | 47.61 | 97.69 | 3628.41 | -203.08 | 1504.47
| 4300 | 47.61 | 97.69 | 3695.83 | -212.96 | 1577.66
| 4400 | 47.61 | 97.69 | 3763.25 | -222.84 | 1650.85
| 4500 | 47.61 | 97.69 | 3830.68 | -232.72 | 1724.03
| 4600 | 47.61 | 97.69 | 3898.1 | -242.6 | 1797.22
| 4700 | 47.61 | 97.69 | 3965.52 | -252.48 | 1870.41
| 4800 | 47.61 | 97.69 | 4032.94 | -262.35 | 1943.6
| 4900 | 47.61 | 97.69 | 4100.37 | -272.23 | 2016.79
| 5000 | 47.61 | 97.69 | 4167.79 | -282.11 | 2089.98
| 5100 | 47.61 | 97.69 | 4235.21 | -291.99 | 2163.17
| 5200 | 47.61 | 97.69 | 4302.64 | -301.87 | 2236.35
| 5300 | 47.61 | 97.69 | 4370.06 | -311.75 | 2309.54
| 5400 | 47.61 | 97.69 | 4437.48 | -321.63 | 2382.73
| 5500 | 47.61 | 97.69 | 4504.9 | -331.51 | 2455.92
| 5600 | 47.61 | 97.69 | 4572.33 | -341.39 | 2529.11
| 5700 | 47.61 | 97.69 | 4639.75 | -351.27 | 2602.3
| 5800 | 47.61 | 97.69 | 4707.17 | -361.15 | 2675.49
| 5900 | 47.61 | 97.69 | 4774.59 | -371.03 | 2748.67
| 6000 | 47.61 | 97.69 | 4842.02 | -380.91 | 2821.86
| 6100 | 47.61 | 97.69 | 4909.44 | -390.79 | 2895.05
| 6200 | 47.61 | 97.69 | 4976.86 | -400.67 | 2968.24
| 6300 | 47.61 | 97.69 | 5044.29 | -410.54 | 3041.43
| 6400 | 47.61 | 97.69 | 5111.71 | -420.42 | 3114.62
| 6500 | 47.61 | 97.69 | 5179.13 | -430.3 | 3187.81
| 6600 | 47.61 | 97.69 | 5246.55 | -440.18 | 3260.99
| 6700 | 47.61 | 97.69 | 5313.98 | -450.06 | 3334.18
| 6800 | 47.61 | 97.69 | 5381.4 | -459.94 | 3407.37
| 6900 | 47.61 | 97.69 | 5448.82 | -469.82 | 3480.56
| 7000 | 47.61 | 97.69 | 5516.25 | -479.7 | 3553.75
| 7100 | 47.61 | 97.69 | 5583.67 | -489.58 | 3626.94
| 7200 | 47.61 | 97.69 | 5651.09 | -499.46 | 3700.13
| 7300 | 47.61 | 97.69 | 5718.51 | -509.34 | 3773.31
| 7400 | 47.61 | 97.69 | 5785.94 | -519.22 | 3846.5
| 7500 | 47.61 | 97.69 | 5853.36 | -529.1 | 3919.69
| 7600 | 47.61 | 97.69 | 5920.78 | -538.98 | 3992.88
| 7700 | 47.61 | 97.69 | 5988.2 | -548.85 | 4066.07
| 7800 | 47.61 | 97.69 | 6055.63 | -558.73 | 4139.26
| 7900 | 47.61 | 97.69 | 6123.05 | -568.61 | 4212.45
| 8000 | 47.61 | 97.69 | 6190.47 | -578.49 | 4285.64
| 8100 | 47.61 | 97.69 | 6257.9 | -588.37 | 4358.82
| 8200 | 47.61 | 97.69 | 6325.32 | -598.25 | 4432.01
| 8300 | 47.61 | 97.69 | 6392.74 | -608.13 | 4505.2
| 8400 | 47.61 | 97.69 | 6460.16 | -618.01 | 4578.39
| 8500 | 47.61 | 97.69 | 6527.59 | -627.89 | 4651.58
| 8600 | 47.61 | 97.69 | 6595.01 | -637.77 | 4724.77
| 8700 | 47.61 | 97.69 | 6662.43 | -647.65 | 4797.96
| 8800 | 47.61 | 97.69 | 6729.85 | -657.53 | 4871.14
| 8900 | 47.61 | 97.69 | 6797.28 | -667.41 | 4944.33
| 9000 | 47.61 | 97.69 | 6864.7 | -677.29 | 5017.52
| 9100 | 47.61 | 97.69 | 6932.12 | -687.16 | 5090.71
| 9200 | 47.61 | 97.69 | 6999.55 | -697.04 | 5163.9
| 9300 | 47.61 | 97.69 | 7066.97 | -706.92 | 5237.09
| 9400 | 47.61 | 97.69 | 7134.39 | -716.8 | 5310.28
| 9500 | 47.61 | 97.69 | 7201.81 | -726.68 | 5383.46
| 9600 | 47.61 | 97.69 | 7269.24 | -736.56 | 5456.65
| 9700 | 47.61 | 97.69 | 7336.66 | -746.44 | 5529.84
| 9800 | 47.61 | 97.69 | 7404.08 | -756.32 | 5603.03
| 9900 | 48.32 | 105.07 | 7471.28 | -768.84 | 5675.95
| 10000 | 50.75 | 117.84 | 7536.33 | -796.7 | 5746.43
| 10100 | 54.47 | 129.53 | 7597.17 | -840.79 | 5812.22
| 10200 | 59.21 | 140.06 | 7651.97 | -899.78 | 5871.32
| 10300 | 64.71 | 149.53 | 7699.05 | -971.86 | 5921.95
| 10400 | 70.76 | 158.14 | 7736.98 | -1054.85 | 5962.55
| 10500 | 77.19 | 166.12 | 7764.61 | -1146.23 | 5991.89
| 10600 | 83.84 | 173.69 | 7781.1 | -1243.22 | 6009.1
| 10691.14 | 90 | 180.42 | 7786 | -1334.01 | 6013.75
| 10700 | 90 | 180.42 | 7786 | -1342.87 | 6013.68
| 10800 | 90 | 180.42 | 7786 | -1442.87 | 6012.94
| 10900 | 90 | 180.42 | 7786 | -1542.86 | 6012.2
| 11000 | 90 | 180.42 | 7786 | -1642.86 | 6011.46
| 11100 | 90 | 180.42 | 7786 | -1742.86 | 6010.72
| 11200 | 90 | 180.42 | 7786 | -1842.85 | 6009.98
| 11300 | 90 | 180.42 | 7786 | -1942.85 | 6009.24
| 11400 | 90 | 180.42 | 7786 | -2042.85 | 6008.5
| 11500 | 90 | 180.42 | 7786 | -2142.85 | 6007.76
| 11600 | 90 | 180.42 | 7786 | -2242.84 | 6007.02
| 11700 | 90 | 180.42 | 7786 | -2342.84 | 6006.28
| 11800 | 90 | 180.42 | 7786 | -2442.84 | 6005.54
| 11900 | 90 | 180.42 | 7786 | -2542.84 | 6004.8
| 12000 | 90 | 180.42 | 7786 | -2642.83 | 6004.06
| 12100 | 90 | 180.42 | 7786 | -2742.83 | 6003.32
| 12200 | 90 | 180.42 | 7786 | -2842.83 | 6002.58
| 12300 | 90 | 180.42 | 7786 | -2942.82 | 6001.84
| 12400 | 90 | 180.42 | 7786 | -3042.82 | 6001.1
| 12500 | 90 | 180.42 | 7786 | -3142.82 | 6000.36
| 12600 | 90 | 180.42 | 7786 | -3242.82 | 5999.62
| 12700 | 90 | 180.42 | 7786 | -3342.81 | 5998.87
| 12800 | 90 | 180.42 | 7786 | -3442.81 | 5998.13
| 12900 | 90 | 180.42 | 7786 | -3542.81 | 5997.39
| 13000 | 90 | 180.42 | 7786 | -3642.8 | 5996.65
| 13100 | 90 | 180.42 | 7786 | -3742.8 | 5995.91
| 13200 | 90 | 180.42 | 7786 | -3842.8 | 5995.17
| 13300 | 90 | 180.42 | 7786 | -3942.8 | 5994.43
| 13400 | 90 | 180.42 | 7786 | -4042.79 | 5993.69
| 13500 | 90 | 180.42 | 7786 | -4142.79 | 5992.95
| 13600 | 90 | 180.42 | 7786 | -4242.79 | 5992.21
| 13700 | 90 | 180.42 | 7786 | -4342.79 | 5991.47
| 13800 | 90 | 180.42 | 7786 | -4442.78 | 5990.73
| 13900 | 90 | 180.42 | 7786 | -4542.78 | 5989.99
| 14000 | 90 | 180.42 | 7786 | -4642.78 | 5989.25
| 14100 | 90 | 180.42 | 7786 | -4742.77 | 5988.51
| 14200 | 90 | 180.42 | 7786 | -4842.77 | 5987.77
| 14300 | 90 | 180.42 | 7786 | -4942.77 | 5987.03
| 14400 | 90 | 180.42 | 7786 | -5042.77 | 5986.29
| 14500 | 90 | 180.42 | 7786 | -5142.76 | 5985.55
| 14600 | 90 | 180.42 | 7786 | -5242.76 | 5984.81
| 14700 | 90 | 180.42 | 7786 | -5342.76 | 5984.07
| 14800 | 90 | 180.42 | 7786 | -5442.76 | 5983.33
| 14900 | 90 | 180.42 | 7786 | -5542.75 | 5982.59
| 15000 | 90 | 180.42 | 7786 | -5642.75 | 5981.85
| 15100 | 90 | 180.42 | 7786 | -5742.75 | 5981.11
| 15200 | 90 | 180.42 | 7786 | -5842.74 | 5980.37
| 15300 | 90 | 180.42 | 7786 | -5942.74 | 5979.63
| 15400 | 90 | 180.42 | 7786 | -6042.74 | 5978.89
| 15500 | 90 | 180.42 | 7786 | -6142.74 | 5978.15
| 15600 | 90 | 180.42 | 7786 | -6242.73 | 5977.41
| 15700 | 90 | 180.42 | 7786 | -6342.73 | 5976.67
| 15800 | 90 | 180.42 | 7786 | -6442.73 | 5975.93
| 15900 | 90 | 180.42 | 7786 | -6542.73 | 5975.18
| 16000 | 90 | 180.42 | 7786 | -6642.72 | 5974.44
| 16100 | 90 | 180.42 | 7786 | -6742.72 | 5973.7
| 16200 | 90 | 180.42 | 7786 | -6842.72 | 5972.96
| 16300 | 90 | 180.42 | 7786 | -6942.71 | 5972.22
| 16400 | 90 | 180.42 | 7786 | -7042.71 | 5971.48
| 16500 | 90 | 180.42 | 7786 | -7142.71 | 5970.74
| 16600 | 90 | 180.42 | 7786 | -7242.71 | 5970
| 16700 | 90 | 180.42 | 7786 | -7342.7 | 5969.26
| 16800 | 90 | 180.42 | 7786 | -7442.7 | 5968.52
| 16900 | 90 | 180.42 | 7786 | -7542.7 | 5967.78
| 17000 | 90 | 180.42 | 7786 | -7642.7 | 5967.04
| 17100 | 90 | 180.42 | 7786 | -7742.69 | 5966.3
| 17200 | 90 | 180.42 | 7786 | -7842.69 | 5965.56
| 17300 | 90 | 180.42 | 7786 | -7942.69 | 5964.82
| 17400 | 90 | 180.42 | 7786 | -8042.68 | 5964.08
| 17500 | 90 | 180.42 | 7786 | -8142.68 | 5963.34
| 17600 | 90 | 180.42 | 7786 | -8242.68 | 5962.6
| 17700 | 90 | 180.42 | 7786 | -8342.68 | 5961.86
| 17800 | 90 | 180.42 | 7786 | -8442.67 | 5961.12
| 17900 | 90 | 180.42 | 7786 | -8542.67 | 5960.38
| 18000 | 90 | 180.42 | 7786 | -8642.67 | 5959.64
| 18100 | 90 | 180.42 | 7786 | -8742.67 | 5958.9
| 18200 | 90 | 180.42 | 7786 | -8842.66 | 5958.16
| 18300 | 90 | 180.42 | 7786 | -8942.66 | 5957.42
| 18400 | 90 | 180.42 | 7786 | -9042.66 | 5956.68
| 18500 | 90 | 180.42 | 7786 | -9142.65 | 5955.94
| 18600 | 90 | 180.42 | 7786 | -9242.65 | 5955.2
| 18700 | 90 | 180.42 | 7786 | -9342.65 | 5954.46
| 18800 | 90 | 180.42 | 7786 | -9442.65 | 5953.72
| 18900 | 90 | 180.42 | 7786 | -9542.64 | 5952.98
| 19000 | 90 | 180.42 | 7786 | -9642.64 | 5952.24
| 19100 | 90 | 180.42 | 7786 | -9742.64 | 5951.49
| 19200 | 90 | 180.42 | 7786 | -9842.64 | 5950.75
| 19300 | 90 | 180.42 | 7786 | -9942.63 | 5950.01
| 19400 | 90 | 180.42 | 7786 | -10042.63 | 5949.27
| 19500 | 90 | 180.42 | 7786 | -10142.63 | 5948.53
| 19600 | 90 | 180.42 | 7786 | -10242.62 | 5947.79
| 19700 | 90 | 180.42 | 7786 | -10342.62 | 5947.05
| 19800 | 90 | 180.42 | 7786 | -10442.62 | 5946.31
| 19900 | 90 | 180.42 | 7786 | -10542.62 | 5945.57
| 19966.51 | 90 | 180.42 | 7786 | -10609.12 | 5945.08
| 20000 | 90 | 179.99 | 7786 | -10642.61 | 5945.07
| 20066.51 | 90 | 179.99 | 7786 | -10709.12 | 5945.08

## Lookup (hidden)
North Reference | RetunValue | Grid Type | ReturnValue | Deviation Indicator | ReturnValue
| 2 |  | 0 |  | 4
True |  | SPCS-Colorado Central-NAD27 |  | Directional
Grid |  | SPCS-Colorado Central-NAD83 |  | High Angle
|  | SPCS-Colorado North-NAD27 |  | Horizontal
SPCS-Colorado North-NAD83
SPCS-Colorado South-NAD27
SPCS-Colorado South-NAD83
UTM-Zone 12 NAD27
UTM-Zone 12 NAD83
UTM-Zone 13 NAD27
UTM-Zone 13 NAD83