## Data
Header Information | measured depth (ft) | inclination (°) | azimuth (°) | true vertical depth (ft) | northing +N/-S (ft) | easting +E/-W (ft)
Operator Name | 0 | 0 | 0 | 0 | 0 | 0
Catamount Energy Partners | 50 | 0 | 0 | 50 | 0 | 0
Operator Number | 100 | 0 | 0 | 100 | 0 | 0
10464 | 150 | 0 | 0 | 150 | 0 | 0
Well Name and Number | 200 | 0 | 0 | 200 | 0 | 0
Hahn 3 | 250 | 0 | 0 | 250 | 0 | 0
API Number (if available) | 300 | 0 | 0 | 300 | 0 | 0
| 350 | 0 | 0 | 350 | 0 | 0
Location: QQ SEC TWP RGE | 400 | 0 | 0 | 400 | 0 | 0
SWSE Sec 15 TWP 33N RGE 8W | 450 | 0 | 0 | 450 | 0 | 0
Citing Type: Planned or Actual | 500 | 0 | 0 | 500 | 0 | 0
Planned | 550 | 1.5 | 49.7072 | 549.9943 | 0.4232 | 0.4992
Deviation Indicator | 600 | 3 | 49.7072 | 599.9543 | 1.6927 | 1.9964
Directional | 650 | 4.5 | 49.7072 | 649.8458 | 3.8074 | 4.4907
North Reference | 700 | 6 | 49.7072 | 699.6347 | 6.766 | 7.9802
Grid | 750 | 7.5 | 49.7072 | 749.2867 | 10.5664 | 12.4626
Grid Type | 800 | 9 | 49.7072 | 798.7678 | 15.2061 | 17.9349
#VALUE! | 850 | 10.5 | 49.7072 | 848.0442 | 20.6818 | 24.3933
| 900 | 12 | 49.7072 | 897.0821 | 26.9898 | 31.8333
| 950 | 13.5 | 49.7072 | 945.8478 | 34.1258 | 40.2499
| 1000 | 15 | 49.7072 | 994.308 | 42.0849 | 49.6373
| 1050 | 16.5 | 49.7072 | 1042.4294 | 50.8616 | 59.9891
| 1100 | 18 | 49.7072 | 1090.179 | 60.4499 | 71.2981
| 1150 | 19.5 | 49.7072 | 1137.5241 | 70.8432 | 83.5566
| 1200 | 21 | 49.7072 | 1184.4324 | 82.0345 | 96.7563
| 1250 | 22.5 | 49.7072 | 1230.8715 | 94.016 | 110.888
| 1300 | 24 | 49.7072 | 1276.8098 | 106.7796 | 125.9421
| 1350 | 25.5 | 49.7072 | 1322.2156 | 120.3165 | 141.9083
| 1400 | 27 | 49.7072 | 1367.058 | 134.6173 | 158.7755
| 1450 | 28.5 | 49.7072 | 1411.3061 | 149.6724 | 176.5324
| 1500 | 30 | 49.7072 | 1454.9297 | 165.4714 | 195.1666
| 1525.9091 | 30.7773 | 49.7072 | 1477.279 | 173.9472 | 205.1635
| 1550 | 30.7773 | 49.7072 | 1497.977 | 181.9193 | 214.5662
| 1600 | 30.7773 | 49.7072 | 1540.9352 | 198.465 | 234.0812
| 1650 | 30.7773 | 49.7072 | 1583.8933 | 215.0108 | 253.5962
| 1700 | 30.7773 | 49.7072 | 1626.8515 | 231.5565 | 273.1112
| 1750 | 30.7773 | 49.7072 | 1669.8096 | 248.1022 | 292.6262
| 1800 | 30.7773 | 49.7072 | 1712.7678 | 264.648 | 312.1413
| 1850 | 30.7773 | 49.7072 | 1755.7259 | 281.1937 | 331.6563
| 1900 | 30.7773 | 49.7072 | 1798.6841 | 297.7395 | 351.1713
| 1950 | 30.7773 | 49.7072 | 1841.6422 | 314.2852 | 370.6863
| 2000 | 30.7773 | 49.7072 | 1884.6004 | 330.831 | 390.2013
| 2050 | 30.7773 | 49.7072 | 1927.5585 | 347.3767 | 409.7163
| 2100 | 30.7773 | 49.7072 | 1970.5167 | 363.9225 | 429.2314
| 2150 | 30.7773 | 49.7072 | 2013.4748 | 380.4682 | 448.7464
| 2200 | 30.7773 | 49.7072 | 2056.433 | 397.014 | 468.2614
| 2250 | 30.7773 | 49.7072 | 2099.3911 | 413.5597 | 487.7764
| 2300 | 30.7773 | 49.7072 | 2142.3493 | 430.1055 | 507.2914
| 2350 | 30.7773 | 49.7072 | 2185.3074 | 446.6512 | 526.8064
| 2400 | 30.7773 | 49.7072 | 2228.2655 | 463.1969 | 546.3215
| 2450 | 30.7773 | 49.7072 | 2271.2237 | 479.7427 | 565.8365
| 2500 | 30.7773 | 49.7072 | 2314.1818 | 496.2884 | 585.3515
| 2550 | 30.7773 | 49.7072 | 2357.14 | 512.8342 | 604.8665
| 2600 | 30.7773 | 49.7072 | 2400.0981 | 529.3799 | 624.3815
| 2650 | 30.7773 | 49.7072 | 2443.0563 | 545.9257 | 643.8965
| 2700 | 30.7773 | 49.7072 | 2486.0144 | 562.4714 | 663.4116
| 2750 | 30.7773 | 49.7072 | 2528.9726 | 579.0172 | 682.9266
| 2800 | 30.7773 | 49.7072 | 2571.9307 | 595.5629 | 702.4416
| 2850 | 30.7773 | 49.7072 | 2614.8889 | 612.1087 | 721.9566
| 2900 | 30.7773 | 49.7072 | 2657.847 | 628.6544 | 741.4716
| 2950 | 30.7773 | 49.7072 | 2700.8052 | 645.2002 | 760.9866
| 3000 | 30.7773 | 49.7072 | 2743.7633 | 661.7459 | 780.5017
| 3050 | 30.7773 | 49.7072 | 2786.7215 | 678.2916 | 800.0167
| 3100 | 30.7773 | 49.7072 | 2829.6796 | 694.8374 | 819.5317
| 3150 | 30.7773 | 49.7072 | 2872.6378 | 711.3831 | 839.0467
| 3200 | 30.7773 | 49.7072 | 2915.5959 | 727.9289 | 858.5617
| 3250 | 30.7773 | 49.7072 | 2958.554 | 744.4746 | 878.0767
| 3300 | 30.7773 | 49.7072 | 3001.5122 | 761.0204 | 897.5918
| 3350 | 30.7773 | 49.7072 | 3044.4703 | 777.5661 | 917.1068
| 3400 | 30.7773 | 49.7072 | 3087.4285 | 794.1119 | 936.6218
| 3450 | 30.7773 | 49.7072 | 3130.3866 | 810.6576 | 956.1368
| 3500 | 30.7773 | 49.7072 | 3173.3448 | 827.2034 | 975.6518
| 3550 | 30.7773 | 49.7072 | 3216.3029 | 843.7491 | 995.1668
| 3600 | 30.7773 | 49.7072 | 3259.2611 | 860.2949 | 1014.6819
| 3650 | 30.7773 | 49.7072 | 3302.2192 | 876.8406 | 1034.1969
| 3677.679 | 30.7773 | 49.7072 | 3326 | 886 | 1045

## Lookup (hidden)
North Reference | RetunValue | Grid Type | ReturnValue | Deviation Indicator | ReturnValue
| 3 |  | 0 |  | 2
True |  | SPCS-Colorado Central-NAD27 |  | Directional
Grid |  | SPCS-Colorado Central-NAD83 |  | High Angle
|  | SPCS-Colorado North-NAD27 |  | Horizontal
SPCS-Colorado North-NAD83
SPCS-Colorado South-NAD27
SPCS-Colorado South-NAD83
UTM-Zone 12 NAD27
UTM-Zone 12 NAD83
UTM-Zone 13 NAD27
UTM-Zone 13 NAD83