## Data
Header Information | measured depth (ft) | inclination (°) | azimuth (°) | true vertical depth (ft) | northing +N/-S (ft) | easting +E/-W (ft)
Operator Name | 0 | 0 | 0 | 0 | 0 | 0
Extraction Oil & Gas LLC. | 100 | 0 | 0 | 100 | 0 | 0 | 2
Operator Number | 200 | 0 | 0 | 200 | 0 | 0
| 300 | 0 | 0 | 300 | 0 | 0
Well Name and Number | 400 | 0 | 0 | 400 | 0 | 0
COYOTE TRAILS 33S-20-6N | 500 | 0 | 0 | 500 | 0 | 0
API Number (if available) | 600 | 0 | 0 | 600 | 0 | 0
| 700 | 0 | 0 | 700 | 0 | 0
Location: QQ SEC TWP RGE | 800 | 0 | 0 | 800 | 0 | 0
Sec.28-T1N-R68W | 900 | 0 | 0 | 900 | 0 | 0
Citing Type: Planned or Actual | 1000 | 0 | 0 | 1000 | 0 | 0
Planned | 1100 | 0 | 0 | 1100 | 0 | 0
Deviation Indicator | 1200 | 2 | 133.186 | 1199.98 | -1.19 | 1.27
Horizontal | 1300 | 4 | 133.186 | 1299.83 | -4.78 | 5.09
North Reference | 1400 | 6 | 133.186 | 1399.45 | -10.74 | 11.44
True | 1500 | 8 | 133.186 | 1498.7 | -19.08 | 20.33
Grid Type | 1600 | 10 | 133.186 | 1597.46 | -29.79 | 31.73
#VALUE! | 1700 | 12 | 133.186 | 1695.62 | -42.84 | 45.65
| 1800 | 14 | 133.186 | 1793.05 | -58.24 | 62.05
| 1900 | 15.341 | 133.186 | 1889.69 | -75.82 | 80.78
| 2000 | 15.341 | 133.186 | 1986.13 | -93.93 | 100.07
| 2100 | 15.341 | 133.186 | 2082.56 | -112.04 | 119.37
| 2200 | 15.341 | 133.186 | 2179 | -130.14 | 138.66
| 2300 | 15.341 | 133.186 | 2275.44 | -148.25 | 157.95
| 2400 | 15.341 | 133.186 | 2371.87 | -166.36 | 177.24
| 2499.99 | 15.341 | 133.186 | 2468.31 | -184.46 | 196.53
| 2599.99 | 15.341 | 133.186 | 2564.75 | -202.57 | 215.82
| 2699.99 | 15.341 | 133.186 | 2661.18 | -220.67 | 235.11
| 2799.99 | 15.341 | 133.186 | 2757.62 | -238.78 | 254.4
| 2899.99 | 15.341 | 133.186 | 2854.05 | -256.89 | 273.69
| 2999.99 | 15.341 | 133.186 | 2950.49 | -274.99 | 292.98
| 3099.99 | 15.341 | 133.186 | 3046.93 | -293.1 | 312.27
| 3199.99 | 15.341 | 133.186 | 3143.36 | -311.21 | 331.56
| 3299.99 | 15.341 | 133.186 | 3239.8 | -329.31 | 350.85
| 3399.99 | 15.341 | 133.186 | 3336.24 | -347.42 | 370.14
| 3499.99 | 15.341 | 133.186 | 3432.67 | -365.52 | 389.44
| 3599.99 | 15.341 | 133.186 | 3529.11 | -383.63 | 408.73
| 3699.99 | 15.341 | 133.186 | 3625.55 | -401.74 | 428.02
| 3799.99 | 15.341 | 133.186 | 3721.98 | -419.84 | 447.31
| 3899.99 | 15.341 | 133.186 | 3818.42 | -437.95 | 466.6
| 3999.99 | 15.341 | 133.186 | 3914.86 | -456.06 | 485.89
| 4099.99 | 15.341 | 133.186 | 4011.29 | -474.16 | 505.18
| 4199.99 | 15.341 | 133.186 | 4107.73 | -492.27 | 524.47
| 4299.99 | 15.341 | 133.186 | 4204.16 | -510.38 | 543.76
| 4399.99 | 15.341 | 133.186 | 4300.6 | -528.48 | 563.05
| 4499.99 | 15.341 | 133.186 | 4397.04 | -546.59 | 582.34
| 4599.99 | 15.341 | 133.186 | 4493.47 | -564.69 | 601.63
| 4699.99 | 15.341 | 133.186 | 4589.91 | -582.8 | 620.92
| 4799.99 | 15.341 | 133.186 | 4686.35 | -600.91 | 640.21
| 4899.99 | 15.341 | 133.186 | 4782.78 | -619.01 | 659.51
| 4999.99 | 15.341 | 133.186 | 4879.22 | -637.12 | 678.8
| 5099.99 | 15.341 | 133.186 | 4975.66 | -655.23 | 698.09
| 5199.99 | 15.341 | 133.186 | 5072.09 | -673.33 | 717.38
| 5299.99 | 15.341 | 133.186 | 5168.53 | -691.44 | 736.67
| 5399.99 | 15.341 | 133.186 | 5264.97 | -709.55 | 755.96
| 5499.99 | 15.341 | 133.186 | 5361.4 | -727.65 | 775.25
| 5599.99 | 15.341 | 133.186 | 5457.84 | -745.76 | 794.54
| 5699.99 | 15.341 | 133.186 | 5554.28 | -763.86 | 813.83
| 5799.99 | 15.341 | 133.186 | 5650.71 | -781.97 | 833.12
| 5899.99 | 15.341 | 133.186 | 5747.15 | -800.08 | 852.41
| 5999.99 | 15.341 | 133.186 | 5843.58 | -818.18 | 871.7
| 6099.99 | 15.341 | 133.186 | 5940.02 | -836.29 | 890.99
| 6199.99 | 15.341 | 133.186 | 6036.46 | -854.4 | 910.28
| 6299.99 | 15.341 | 133.186 | 6132.89 | -872.5 | 929.58
| 6399.99 | 15.341 | 133.186 | 6229.33 | -890.61 | 948.87
| 6499.99 | 15.341 | 133.186 | 6325.77 | -908.71 | 968.16
| 6599.99 | 14.385 | 133.186 | 6422.31 | -926.56 | 987.17
| 6699.99 | 12.385 | 133.186 | 6519.59 | -942.4 | 1004.04
| 6799.99 | 10.385 | 133.186 | 6617.61 | -955.91 | 1018.44
| 6899.99 | 8.385 | 133.186 | 6716.27 | -967.06 | 1030.32
| 6999.99 | 6.385 | 133.186 | 6815.43 | -975.86 | 1039.7
| 7099.99 | 4.385 | 133.186 | 6914.99 | -982.28 | 1046.54
| 7199.99 | 2.385 | 133.186 | 7014.81 | -986.32 | 1050.84
| 7299.99 | 0.385 | 133.186 | 7114.77 | -987.98 | 1052.6
| 7399.99 | 0 | 0 | 7214.77 | -988.02 | 1052.65
| 7499.98 | 8.077 | 179.656 | 7314.51 | -993.7 | 1052.68
| 7599.98 | 18.076 | 179.656 | 7411.79 | -1016.3 | 1052.82
| 7699.98 | 28.075 | 179.656 | 7503.67 | -1055.44 | 1053.05
| 7799.98 | 38.074 | 179.656 | 7587.36 | -1109.95 | 1053.38
| 7899.98 | 48.074 | 179.656 | 7660.31 | -1178.15 | 1053.79
| 7999.98 | 58.073 | 179.656 | 7720.32 | -1257.99 | 1054.27
| 8099.98 | 68.072 | 179.656 | 7765.55 | -1347.03 | 1054.8
| 8199.98 | 78.071 | 179.656 | 7794.63 | -1442.58 | 1055.38
| 8299.98 | 88.071 | 179.656 | 7806.68 | -1541.72 | 1055.97
| 8399.98 | 90.001 | 179.656 | 7807 | -1641.71 | 1056.57
| 8499.98 | 90.001 | 179.656 | 7807 | -1741.71 | 1057.17
| 8599.98 | 90.001 | 179.656 | 7806.99 | -1841.71 | 1057.77
| 8699.98 | 90.001 | 179.656 | 7806.99 | -1941.71 | 1058.37
| 8799.98 | 90.001 | 179.656 | 7806.99 | -2041.71 | 1058.97
| 8899.98 | 90.001 | 179.656 | 7806.99 | -2141.7 | 1059.57
| 8999.98 | 90.001 | 179.656 | 7806.98 | -2241.7 | 1060.17
| 9099.98 | 90.001 | 179.656 | 7806.98 | -2341.7 | 1060.77
| 9199.98 | 90.001 | 179.656 | 7806.98 | -2441.7 | 1061.37
| 9299.98 | 90.001 | 179.656 | 7806.98 | -2541.7 | 1061.97
| 9399.98 | 90.001 | 179.656 | 7806.97 | -2641.69 | 1062.57
| 9499.98 | 90.001 | 179.656 | 7806.97 | -2741.69 | 1063.17
| 9599.98 | 90.001 | 179.656 | 7806.97 | -2841.69 | 1063.77
| 9699.98 | 90.001 | 179.656 | 7806.97 | -2941.69 | 1064.37
| 9799.98 | 90.001 | 179.656 | 7806.96 | -3041.69 | 1064.97
| 9899.98 | 90.001 | 179.656 | 7806.96 | -3141.68 | 1065.56
| 9999.98 | 90.001 | 179.656 | 7806.96 | -3241.68 | 1066.16
| 10099.98 | 90.001 | 179.656 | 7806.96 | -3341.68 | 1066.76
| 10199.98 | 90.001 | 179.656 | 7806.95 | -3441.68 | 1067.36
| 10299.98 | 90.001 | 179.656 | 7806.95 | -3541.68 | 1067.96
| 10399.98 | 90.001 | 179.656 | 7806.95 | -3641.67 | 1068.56
| 10499.98 | 90.001 | 179.656 | 7806.95 | -3741.67 | 1069.16
| 10599.98 | 90.001 | 179.656 | 7806.94 | -3841.67 | 1069.76
| 10699.98 | 90.001 | 179.656 | 7806.94 | -3941.67 | 1070.36
| 10799.98 | 90.001 | 179.656 | 7806.94 | -4041.67 | 1070.96
| 10899.98 | 90.001 | 179.656 | 7806.94 | -4141.66 | 1071.56
| 10999.98 | 90.001 | 179.656 | 7806.94 | -4241.66 | 1072.16
| 11099.98 | 90.001 | 179.656 | 7806.93 | -4341.66 | 1072.76
| 11199.98 | 90.001 | 179.656 | 7806.93 | -4441.66 | 1073.36
| 11299.98 | 90.001 | 179.656 | 7806.93 | -4541.66 | 1073.96
| 11399.98 | 90.001 | 179.656 | 7806.93 | -4641.65 | 1074.56
| 11499.98 | 90.001 | 179.656 | 7806.92 | -4741.65 | 1075.16
| 11599.98 | 90.001 | 179.656 | 7806.92 | -4841.65 | 1075.76
| 11699.98 | 90.001 | 179.656 | 7806.92 | -4941.65 | 1076.36
| 11799.98 | 90.001 | 179.656 | 7806.92 | -5041.65 | 1076.96
| 11899.98 | 90.001 | 179.656 | 7806.91 | -5141.64 | 1077.56
| 11999.98 | 90.001 | 179.656 | 7806.91 | -5241.64 | 1078.16
| 12099.98 | 90.001 | 179.656 | 7806.91 | -5341.64 | 1078.76
| 12199.98 | 90.001 | 179.656 | 7806.91 | -5441.64 | 1079.36
| 12299.98 | 90.001 | 179.656 | 7806.9 | -5541.64 | 1079.96
| 12399.98 | 90.001 | 179.656 | 7806.9 | -5641.63 | 1080.56
| 12499.97 | 90.001 | 179.656 | 7806.9 | -5741.63 | 1081.16
| 12599.97 | 90.001 | 179.656 | 7806.9 | -5841.63 | 1081.76
| 12699.97 | 90.001 | 179.656 | 7806.89 | -5941.63 | 1082.36
| 12799.97 | 90.001 | 179.656 | 7806.89 | -6041.63 | 1082.96
| 12899.97 | 90.001 | 179.656 | 7806.89 | -6141.62 | 1083.55
| 12999.97 | 90.001 | 179.656 | 7806.89 | -6241.62 | 1084.15
| 13099.97 | 90.001 | 179.656 | 7806.88 | -6341.62 | 1084.75
| 13199.97 | 90.001 | 179.656 | 7806.88 | -6441.62 | 1085.35
| 13299.97 | 90.001 | 179.656 | 7806.88 | -6541.62 | 1085.95
| 13399.97 | 90.001 | 179.656 | 7806.88 | -6641.61 | 1086.55
| 13499.97 | 90.001 | 179.656 | 7806.87 | -6741.61 | 1087.15
| 13599.97 | 90.001 | 179.656 | 7806.87 | -6841.61 | 1087.75
| 13699.97 | 90.001 | 179.656 | 7806.87 | -6941.61 | 1088.35
| 13799.97 | 90.001 | 179.656 | 7806.87 | -7041.61 | 1088.95
| 13899.97 | 90.001 | 179.656 | 7806.87 | -7141.6 | 1089.55
| 13999.97 | 90.001 | 179.656 | 7806.86 | -7241.6 | 1090.15
| 14099.97 | 90.001 | 179.656 | 7806.86 | -7341.6 | 1090.75
| 14199.97 | 90.001 | 179.656 | 7806.86 | -7441.6 | 1091.35
| 14299.97 | 90.001 | 179.656 | 7806.86 | -7541.6 | 1091.95
| 14399.97 | 90.001 | 179.656 | 7806.85 | -7641.59 | 1092.55
| 14499.97 | 90.001 | 179.656 | 7806.85 | -7741.59 | 1093.15
| 14599.97 | 90.001 | 179.656 | 7806.85 | -7841.59 | 1093.75
| 14699.97 | 90.001 | 179.656 | 7806.85 | -7941.59 | 1094.35
| 14799.97 | 90.001 | 179.656 | 7806.84 | -8041.59 | 1094.95
| 14899.97 | 90.001 | 179.656 | 7806.84 | -8141.58 | 1095.55
| 14999.97 | 90.001 | 179.656 | 7806.84 | -8241.58 | 1096.15
| 15099.97 | 90.001 | 179.656 | 7806.84 | -8341.58 | 1096.75
| 15199.97 | 90.001 | 179.656 | 7806.83 | -8441.58 | 1097.35
| 15299.97 | 90.001 | 179.656 | 7806.83 | -8541.58 | 1097.95
| 15399.97 | 90.001 | 179.656 | 7806.83 | -8641.57 | 1098.55
| 15499.97 | 90.001 | 179.656 | 7806.83 | -8741.57 | 1099.15
| 15599.97 | 90.001 | 179.656 | 7806.82 | -8841.57 | 1099.75
| 15699.97 | 90.001 | 179.656 | 7806.82 | -8941.57 | 1100.35
| 15799.97 | 90.001 | 179.656 | 7806.82 | -9041.57 | 1100.94
| 15899.97 | 90.001 | 179.656 | 7806.82 | -9141.56 | 1101.54
| 15999.97 | 90.001 | 179.656 | 7806.81 | -9241.56 | 1102.14
| 16099.97 | 90.001 | 179.656 | 7806.81 | -9341.56 | 1102.74
| 16199.97 | 90.001 | 179.656 | 7806.81 | -9441.56 | 1103.34
| 16299.97 | 90.001 | 179.656 | 7806.81 | -9541.56 | 1103.94
| 16399.97 | 90.001 | 179.656 | 7806.8 | -9641.55 | 1104.54
| 16499.97 | 90.001 | 179.656 | 7806.8 | -9741.55 | 1105.14
| 16599.97 | 90.001 | 179.656 | 7806.8 | -9841.55 | 1105.74
| 16699.97 | 90.001 | 179.656 | 7806.8 | -9941.55 | 1106.34
| 16799.97 | 90.001 | 179.656 | 7806.8 | -10041.55 | 1106.94
| 16899.97 | 90.001 | 179.656 | 7806.79 | -10141.54 | 1107.54
| 16999.97 | 90.001 | 179.656 | 7806.79 | -10241.54 | 1108.14
| 17099.97 | 90.001 | 179.656 | 7806.79 | -10341.54 | 1108.74
| 17199.97 | 90.001 | 179.656 | 7806.79 | -10441.54 | 1109.34
| 17299.97 | 90.001 | 179.656 | 7806.78 | -10541.54 | 1109.94
| 17399.97 | 90.001 | 179.656 | 7806.78 | -10641.53 | 1110.54
| 17499.96 | 90.001 | 179.656 | 7806.78 | -10741.53 | 1111.14
| 17599.96 | 90.001 | 179.656 | 7806.78 | -10841.53 | 1111.74
| 17699.96 | 90.001 | 179.656 | 7806.77 | -10941.53 | 1112.34
| 17799.96 | 90.001 | 179.656 | 7806.77 | -11041.53 | 1112.94
| 17899.96 | 90.001 | 179.656 | 7806.77 | -11141.52 | 1113.54
| 17973.82 | 90.001 | 179.656 | 7807 | -11215.38 | 1113.83

## Lookup (hidden)
North Reference | RetunValue | Grid Type | ReturnValue | Deviation Indicator | ReturnValue
| 2 |  | 0 |  | 4
True |  | SPCS-Colorado Central-NAD27 |  | Directional
Grid |  | SPCS-Colorado Central-NAD83 |  | High Angle
|  | SPCS-Colorado North-NAD27 |  | Horizontal
SPCS-Colorado North-NAD83
SPCS-Colorado South-NAD27
SPCS-Colorado South-NAD83
UTM-Zone 12 NAD27
UTM-Zone 12 NAD83
UTM-Zone 13 NAD27
UTM-Zone 13 NAD83