## Data
Header Information | measured depth (ft) | inclination (°) | azimuth (°) | true vertical depth (ft) | northing +N/-S (ft) | easting +E/-W (ft)
Operator Name | 0 | 0 | 0 | 0 | 0 | 0
Extraction Oil & Gas LLC. | 100 | 0 | 0 | 100 | 0 | 0 | 2
Operator Number | 200 | 0 | 0 | 200 | 0 | 0
| 300 | 0 | 0 | 300 | 0 | 0
Well Name and Number | 400 | 0 | 0 | 400 | 0 | 0
COYOTE TRAILS 34S-20-10N | 500 | 0 | 0 | 500 | 0 | 0
API Number (if available) | 600 | 0 | 0 | 600 | 0 | 0
| 700 | 0 | 0 | 700 | 0 | 0
Location: QQ SEC TWP RGE | 800 | 2 | 112.888 | 799.98 | -0.68 | 1.61
Sec.28-T1N-R68W | 900 | 4 | 112.888 | 899.84 | -2.71 | 6.43
Citing Type: Planned or Actual | 1000 | 6 | 112.888 | 999.45 | -6.1 | 14.46
Planned | 1100 | 8 | 112.888 | 1098.7 | -10.84 | 25.68
Deviation Indicator | 1200 | 10 | 112.888 | 1197.46 | -16.93 | 40.1
Horizontal | 1300 | 12 | 112.888 | 1295.62 | -24.35 | 57.67
North Reference | 1400 | 14 | 112.888 | 1393.05 | -33.1 | 78.4
True | 1500 | 16 | 112.888 | 1489.64 | -43.16 | 102.24
Grid Type | 1600 | 18 | 112.888 | 1585.27 | -54.53 | 129.17
#VALUE! | 1700 | 20 | 112.888 | 1679.81 | -67.2 | 159.16
| 1800 | 22 | 112.888 | 1773.17 | -81.13 | 192.18
| 1900 | 24 | 112.888 | 1865.21 | -96.33 | 228.17
| 2000 | 26 | 112.888 | 1955.84 | -112.77 | 267.1
| 2100 | 26.164 | 112.888 | 2045.6 | -129.91 | 307.72
| 2200 | 26.164 | 112.888 | 2135.35 | -147.06 | 348.34
| 2300 | 26.164 | 112.888 | 2225.1 | -164.21 | 388.96
| 2400 | 26.164 | 112.888 | 2314.86 | -181.36 | 429.58
| 2499.99 | 26.164 | 112.888 | 2404.61 | -198.51 | 470.2
| 2599.99 | 26.164 | 112.888 | 2494.36 | -215.66 | 510.83
| 2699.99 | 26.164 | 112.888 | 2584.12 | -232.81 | 551.45
| 2799.99 | 26.164 | 112.888 | 2673.87 | -249.96 | 592.07
| 2899.99 | 26.164 | 112.888 | 2763.62 | -267.11 | 632.69
| 2999.99 | 26.164 | 112.888 | 2853.38 | -284.26 | 673.31
| 3099.99 | 26.164 | 112.888 | 2943.13 | -301.41 | 713.93
| 3199.99 | 26.164 | 112.888 | 3032.89 | -318.56 | 754.56
| 3299.99 | 26.164 | 112.888 | 3122.64 | -335.71 | 795.18
| 3399.99 | 26.164 | 112.888 | 3212.39 | -352.86 | 835.8
| 3499.99 | 26.164 | 112.888 | 3302.15 | -370.01 | 876.42
| 3599.99 | 26.164 | 112.888 | 3391.9 | -387.16 | 917.04
| 3699.99 | 26.164 | 112.888 | 3481.65 | -404.31 | 957.67
| 3799.99 | 26.164 | 112.888 | 3571.41 | -421.46 | 998.29
| 3899.99 | 26.164 | 112.888 | 3661.16 | -438.61 | 1038.91
| 3999.99 | 26.164 | 112.888 | 3750.91 | -455.76 | 1079.53
| 4099.99 | 26.164 | 112.888 | 3840.67 | -472.9 | 1120.15
| 4199.99 | 26.164 | 112.888 | 3930.42 | -490.05 | 1160.77
| 4299.99 | 26.164 | 112.888 | 4020.18 | -507.2 | 1201.4
| 4399.99 | 26.164 | 112.888 | 4109.93 | -524.35 | 1242.02
| 4499.99 | 26.164 | 112.888 | 4199.68 | -541.5 | 1282.64
| 4599.99 | 26.164 | 112.888 | 4289.44 | -558.65 | 1323.26
| 4699.99 | 26.164 | 112.888 | 4379.19 | -575.8 | 1363.88
| 4799.99 | 26.164 | 112.888 | 4468.94 | -592.95 | 1404.51
| 4899.99 | 26.164 | 112.888 | 4558.7 | -610.1 | 1445.13
| 4999.99 | 26.164 | 112.888 | 4648.45 | -627.25 | 1485.75
| 5099.99 | 26.164 | 112.888 | 4738.21 | -644.4 | 1526.37
| 5199.99 | 26.164 | 112.888 | 4827.96 | -661.55 | 1566.99
| 5299.99 | 26.164 | 112.888 | 4917.71 | -678.7 | 1607.61
| 5399.99 | 26.164 | 112.888 | 5007.47 | -695.85 | 1648.24
| 5499.99 | 26.164 | 112.888 | 5097.22 | -713 | 1688.86
| 5599.99 | 26.164 | 112.888 | 5186.97 | -730.15 | 1729.48
| 5699.99 | 26.164 | 112.888 | 5276.73 | -747.3 | 1770.1
| 5799.99 | 26.164 | 112.888 | 5366.48 | -764.45 | 1810.72
| 5899.99 | 26.164 | 112.888 | 5456.23 | -781.6 | 1851.35
| 5999.99 | 26.164 | 112.888 | 5545.99 | -798.75 | 1891.97
| 6099.99 | 26.164 | 112.888 | 5635.74 | -815.9 | 1932.59
| 6199.99 | 26.164 | 112.888 | 5725.5 | -833.05 | 1973.21
| 6299.99 | 26.164 | 112.888 | 5815.25 | -850.2 | 2013.83
| 6399.99 | 25.402 | 112.888 | 5905.11 | -867.26 | 2054.25
| 6499.99 | 23.402 | 112.888 | 5996.18 | -883.33 | 2092.3
| 6599.99 | 21.402 | 112.888 | 6088.62 | -898.15 | 2127.41
| 6699.99 | 19.402 | 112.888 | 6182.35 | -911.71 | 2159.52
| 6799.99 | 17.402 | 112.888 | 6277.23 | -923.98 | 2188.61
| 6899.99 | 15.402 | 112.888 | 6373.15 | -934.97 | 2214.62
| 6999.99 | 13.402 | 112.888 | 6470.01 | -944.64 | 2237.53
| 7099.99 | 11.402 | 112.888 | 6567.67 | -952.99 | 2257.31
| 7199.99 | 9.402 | 112.888 | 6666.02 | -960.01 | 2273.95
| 7299.99 | 7.402 | 112.888 | 6764.94 | -965.7 | 2287.41
| 7399.99 | 5.402 | 112.888 | 6864.31 | -970.03 | 2297.68
| 7499.98 | 3.402 | 112.888 | 6964.01 | -973.02 | 2304.75
| 7599.98 | 1.402 | 112.888 | 7063.92 | -974.65 | 2308.61
| 7699.98 | 0 | 0 | 7163.91 | -974.98 | 2309.4
| 7799.98 | 2.991 | 179.656 | 7263.9 | -975.76 | 2309.4
| 7899.98 | 12.99 | 179.656 | 7362.8 | -989.64 | 2309.49
| 7999.98 | 22.989 | 179.656 | 7457.79 | -1020.49 | 2309.67
| 8099.98 | 32.989 | 179.656 | 7545.98 | -1067.36 | 2309.96
| 8199.98 | 42.988 | 179.656 | 7624.7 | -1128.83 | 2310.32
| 8299.98 | 52.987 | 179.656 | 7691.54 | -1203.03 | 2310.77
| 8399.98 | 62.986 | 179.656 | 7744.48 | -1287.72 | 2311.28
| 8499.98 | 72.986 | 179.656 | 7781.92 | -1380.31 | 2311.84
| 8599.98 | 82.985 | 179.656 | 7802.71 | -1477.99 | 2312.42
| 8699.98 | 90.001 | 179.656 | 7807 | -1577.81 | 2313.02
| 8799.98 | 90.001 | 179.656 | 7807 | -1677.81 | 2313.62
| 8899.98 | 90.001 | 179.656 | 7807 | -1777.81 | 2314.23
| 8999.98 | 90.001 | 179.656 | 7807 | -1877.81 | 2314.83
| 9099.98 | 90.001 | 179.656 | 7806.99 | -1977.8 | 2315.43
| 9199.98 | 90.001 | 179.656 | 7806.99 | -2077.8 | 2316.03
| 9299.98 | 90.001 | 179.656 | 7806.99 | -2177.8 | 2316.63
| 9399.98 | 90.001 | 179.656 | 7806.99 | -2277.8 | 2317.23
| 9499.98 | 90.001 | 179.656 | 7806.99 | -2377.8 | 2317.83
| 9599.98 | 90.001 | 179.656 | 7806.99 | -2477.79 | 2318.43
| 9699.98 | 90.001 | 179.656 | 7806.99 | -2577.79 | 2319.03
| 9799.98 | 90.001 | 179.656 | 7806.99 | -2677.79 | 2319.64
| 9899.98 | 90.001 | 179.656 | 7806.98 | -2777.79 | 2320.24
| 9999.98 | 90.001 | 179.656 | 7806.98 | -2877.79 | 2320.84
| 10099.98 | 90.001 | 179.656 | 7806.98 | -2977.78 | 2321.44
| 10199.98 | 90.001 | 179.656 | 7806.98 | -3077.78 | 2322.04
| 10299.98 | 90.001 | 179.656 | 7806.98 | -3177.78 | 2322.64
| 10399.98 | 90.001 | 179.656 | 7806.98 | -3277.78 | 2323.24
| 10499.98 | 90.001 | 179.656 | 7806.98 | -3377.78 | 2323.84
| 10599.98 | 90.001 | 179.656 | 7806.98 | -3477.77 | 2324.44
| 10699.98 | 90.001 | 179.656 | 7806.97 | -3577.77 | 2325.05
| 10799.98 | 90.001 | 179.656 | 7806.97 | -3677.77 | 2325.65
| 10899.98 | 90.001 | 179.656 | 7806.97 | -3777.77 | 2326.25
| 10999.98 | 90.001 | 179.656 | 7806.97 | -3877.77 | 2326.85
| 11099.98 | 90.001 | 179.656 | 7806.97 | -3977.76 | 2327.45
| 11199.98 | 90.001 | 179.656 | 7806.97 | -4077.76 | 2328.05
| 11299.98 | 90.001 | 179.656 | 7806.97 | -4177.76 | 2328.65
| 11399.98 | 90.001 | 179.656 | 7806.97 | -4277.76 | 2329.25
| 11499.98 | 90.001 | 179.656 | 7806.96 | -4377.76 | 2329.85
| 11599.98 | 90.001 | 179.656 | 7806.96 | -4477.75 | 2330.46
| 11699.98 | 90.001 | 179.656 | 7806.96 | -4577.75 | 2331.06
| 11799.98 | 90.001 | 179.656 | 7806.96 | -4677.75 | 2331.66
| 11899.98 | 90.001 | 179.656 | 7806.96 | -4777.75 | 2332.26
| 11999.98 | 90.001 | 179.656 | 7806.96 | -4877.75 | 2332.86
| 12099.98 | 90.001 | 179.656 | 7806.96 | -4977.74 | 2333.46
| 12199.98 | 90.001 | 179.656 | 7806.96 | -5077.74 | 2334.06
| 12299.98 | 90.001 | 179.656 | 7806.95 | -5177.74 | 2334.66
| 12399.98 | 90.001 | 179.656 | 7806.95 | -5277.74 | 2335.26
| 12499.97 | 90.001 | 179.656 | 7806.95 | -5377.74 | 2335.87
| 12599.97 | 90.001 | 179.656 | 7806.95 | -5477.73 | 2336.47
| 12699.97 | 90.001 | 179.656 | 7806.95 | -5577.73 | 2337.07
| 12799.97 | 90.001 | 179.656 | 7806.95 | -5677.73 | 2337.67
| 12899.97 | 90.001 | 179.656 | 7806.95 | -5777.73 | 2338.27
| 12999.97 | 90.001 | 179.656 | 7806.95 | -5877.73 | 2338.87
| 13099.97 | 90.001 | 179.656 | 7806.94 | -5977.72 | 2339.47
| 13199.97 | 90.001 | 179.656 | 7806.94 | -6077.72 | 2340.07
| 13299.97 | 90.001 | 179.656 | 7806.94 | -6177.72 | 2340.67
| 13399.97 | 90.001 | 179.656 | 7806.94 | -6277.72 | 2341.28
| 13499.97 | 90.001 | 179.656 | 7806.94 | -6377.71 | 2341.88
| 13599.97 | 90.001 | 179.656 | 7806.94 | -6477.71 | 2342.48
| 13699.97 | 90.001 | 179.656 | 7806.94 | -6577.71 | 2343.08
| 13799.97 | 90.001 | 179.656 | 7806.94 | -6677.71 | 2343.68
| 13899.97 | 90.001 | 179.656 | 7806.93 | -6777.71 | 2344.28
| 13999.97 | 90.001 | 179.656 | 7806.93 | -6877.7 | 2344.88
| 14099.97 | 90.001 | 179.656 | 7806.93 | -6977.7 | 2345.48
| 14199.97 | 90.001 | 179.656 | 7806.93 | -7077.7 | 2346.08
| 14299.97 | 90.001 | 179.656 | 7806.93 | -7177.7 | 2346.69
| 14399.97 | 90.001 | 179.656 | 7806.93 | -7277.7 | 2347.29
| 14499.97 | 90.001 | 179.656 | 7806.93 | -7377.69 | 2347.89
| 14599.97 | 90.001 | 179.656 | 7806.93 | -7477.69 | 2348.49
| 14699.97 | 90.001 | 179.656 | 7806.92 | -7577.69 | 2349.09
| 14799.97 | 90.001 | 179.656 | 7806.92 | -7677.69 | 2349.69
| 14899.97 | 90.001 | 179.656 | 7806.92 | -7777.69 | 2350.29
| 14999.97 | 90.001 | 179.656 | 7806.92 | -7877.68 | 2350.89
| 15099.97 | 90.001 | 179.656 | 7806.92 | -7977.68 | 2351.49
| 15199.97 | 90.001 | 179.656 | 7806.92 | -8077.68 | 2352.1
| 15299.97 | 90.001 | 179.656 | 7806.92 | -8177.68 | 2352.7
| 15399.97 | 90.001 | 179.656 | 7806.92 | -8277.68 | 2353.3
| 15499.97 | 90.001 | 179.656 | 7806.91 | -8377.67 | 2353.9
| 15599.97 | 90.001 | 179.656 | 7806.91 | -8477.67 | 2354.5
| 15699.97 | 90.001 | 179.656 | 7806.91 | -8577.67 | 2355.1
| 15799.97 | 90.001 | 179.656 | 7806.91 | -8677.67 | 2355.7
| 15899.97 | 90.001 | 179.656 | 7806.91 | -8777.67 | 2356.3
| 15999.97 | 90.001 | 179.656 | 7806.91 | -8877.66 | 2356.9
| 16099.97 | 90.001 | 179.656 | 7806.91 | -8977.66 | 2357.51
| 16199.97 | 90.001 | 179.656 | 7806.91 | -9077.66 | 2358.11
| 16299.97 | 90.001 | 179.656 | 7806.9 | -9177.66 | 2358.71
| 16399.97 | 90.001 | 179.656 | 7806.9 | -9277.66 | 2359.31
| 16499.97 | 90.001 | 179.656 | 7806.9 | -9377.65 | 2359.91
| 16599.97 | 90.001 | 179.656 | 7806.9 | -9477.65 | 2360.51
| 16699.97 | 90.001 | 179.656 | 7806.9 | -9577.65 | 2361.11
| 16799.97 | 90.001 | 179.656 | 7806.9 | -9677.65 | 2361.71
| 16899.97 | 90.001 | 179.656 | 7806.9 | -9777.65 | 2362.31
| 16999.97 | 90.001 | 179.656 | 7806.9 | -9877.64 | 2362.91
| 17099.97 | 90.001 | 179.656 | 7806.89 | -9977.64 | 2363.52
| 17199.97 | 90.001 | 179.656 | 7806.89 | -10077.64 | 2364.12
| 17299.97 | 90.001 | 179.656 | 7806.89 | -10177.64 | 2364.72
| 17399.97 | 90.001 | 179.656 | 7806.89 | -10277.64 | 2365.32
| 17499.96 | 90.001 | 179.656 | 7806.89 | -10377.63 | 2365.92
| 17599.96 | 90.001 | 179.656 | 7806.89 | -10477.63 | 2366.52
| 17699.96 | 90.001 | 179.656 | 7806.89 | -10577.63 | 2367.12
| 17799.96 | 90.001 | 179.656 | 7806.89 | -10677.63 | 2367.72
| 17899.96 | 90.001 | 179.656 | 7806.88 | -10777.63 | 2368.32
| 17999.96 | 90.001 | 179.656 | 7806.88 | -10877.62 | 2368.93
| 18099.96 | 90.001 | 179.656 | 7806.88 | -10977.62 | 2369.53
| 18199.96 | 90.001 | 179.656 | 7806.88 | -11077.62 | 2370.13
| 18299.96 | 90.001 | 179.656 | 7806.88 | -11177.62 | 2370.73
| 18339.93 | 90.001 | 179.656 | 7807 | -11217.58 | 2371.19

## Lookup (hidden)
North Reference | RetunValue | Grid Type | ReturnValue | Deviation Indicator | ReturnValue
| 2 |  | 0 |  | 4
True |  | SPCS-Colorado Central-NAD27 |  | Directional
Grid |  | SPCS-Colorado Central-NAD83 |  | High Angle
|  | SPCS-Colorado North-NAD27 |  | Horizontal
SPCS-Colorado North-NAD83
SPCS-Colorado South-NAD27
SPCS-Colorado South-NAD83
UTM-Zone 12 NAD27
UTM-Zone 12 NAD83
UTM-Zone 13 NAD27
UTM-Zone 13 NAD83